## Full 1
ZFI010 |  |  | m² | Sistema "KNAUF INSULATION" d'aïllament mitjançant la insuflació, des de l'interior, de nòduls de llana mineral en cambres.
Rehabilitació energètica de façana mitjançant insuflació, des de l'interior, d'aïllament termoacústic de nòduls de llana mineral natural (LMN) sense lligants, Supafil 034 "KNAUF INSULATION", amb densitat 35 kg/m³ i conductivitat tèrmica 0,034 W/(mK), a l'interior de la cambra d'aire del tancament, de 50 mm de gruix mitjà; tapat dels forats executats en el parament amb posterior segellat; i capa de pintura plàstica amb textura llisa, color blanc, acabat mat, amb una mà de fons amb emprimació a base de copolímers acrílics en suspensió aquosa i dues mans d'acabat amb pintura plàstica (rendiment: 0,187 l/m² cada mà).
Descompost | Ud | Descomposició |  |  |  | Rend. | Preu unitari |  | Preu partida
mt16lki130a | kg | Nòduls de llana mineral natural (LMN) sense lligants, Supafil 034 "KNAUF INSULATION", no aptes com a suport nutritiu per al desenvolupament de fongs ni bacteris, densitat 35 kg/m³, conductivitat tèrmica 0,034 W/(mK), Euroclasse A1 de reacció al foc i capacitat d'absorció d'aigua a curt termini <=1 kg/m², segons EN 14064-1, per a injecció o reblert de càmeres. |  |  |  | 1.84 | 4.74 |  | 8.72
mt09moe080a | kg | Morter de ciment, color gris, compost de ciment, àrids seleccionats i additius, tipus GP CSIII W2 segons UNE-EN 998-1. |  |  |  | 0.6 | 0.21 |  | 0.13
mt27pfj021a | kg | Plaste d'interior i exterior d'enduriment ràpid, color gris, aplicat amb espàtula, plana o pistola. |  |  |  | 0.2 | 4.37 |  | 0.87
mt27pfp010b | l | Emprimació a base de copolímers acrílics en suspensió aquosa, per afavorir la cohesió de suports poc consistents i l'adherència de pintures. |  |  |  | 0.125 | 3.3 |  | 0.41
mt27pij040a | l | Pintura plàstica per a interior en dispersió aquosa, rentable, tipus II segons UNE 48243, permeable al vapor d'aigua, color blanc, acabat mat, aplicada amb brotxa, corró o pistola. |  |  |  | 0.374 | 1.55 |  | 0.58
mq08mpa010 | h | Maquinària per insuflació d'aïllament en cambres d'aire. |  |  |  | 0.115 | 13 |  | 1.5
mo030 | h | Oficial 1ª aplicador de productes aïllants. |  |  |  | 0.308 | 23.3 |  | 7.18
mo068 | h | Ajudant aplicador de productes aïllants. |  |  |  | 0.308 | 20.68 |  | 6.37
mo038 | h | Oficial 1ª pintor. |  |  |  | 0.206 | 23.3 |  | 4.8
mo076 | h | Ajudant pintor. |  |  |  | 0.03 | 20.68 |  | 0.62
| % | Mitjans auxiliars |  |  |  | 2 | 31.18 |  | 0.62
| % | Costos indirectes |  |  |  | 3 | 31.8 |  | 0.95
Cost de manteniment decennal: 8,06€ en els primers 10 anys. | [6 empty] | Total: |  | 32.75
Referència norma UNE i Títol de la norma transposició de norma armonitzada |  |  |  |  | Aplicabilitat (1) |  |  | Obligatorietat (2) |  | Sistema (3)
UNE-EN 998-1:2010 |  |  |  |  | 162011 |  |  | 162012 |  | 4
Especificaciones de los morteros para albañilería. Parte 1: Morteros para revoco y enlucido.
(1) Data d'aplicabilitat de la norma armonitzada i inici del període de coexistència
(2) Data final del període de coexistència / entrada en vigor marcat CE
(3) Sistema d'avaluació i verificació de la constància de les prestacions