## Full 1
ZFL020 |  |  | m² | Sistema Aquapanel "KNAUF", per a revestiment exterior de façana.
Rehabilitació energètica de façana, mitjançant revestiment exterior de façana W681 "KNAUF" Aquapanel compost per una estructura metàl·lica d'acer galvanitzat de perfils horitzontals de 30x30 i mestres verticals de 60x27 mm i 0,6 mm d'espessor amb una modulació de 400 mm, sobre la qual es cargola una placa Aquapanel Outdoor de 12,5 mm de gruix, fixada al suport base amb esquadres i creant una cambra d'aire de 20 mm de gruix mínim; aïllament de plafó rígid de llana de roca volcànica, segons UNE-EN 13162, no revestit, de 80 mm d'espessor, fixat al suport base i morter per a revestiment exterior acabat petri.
Descompost | Ud | Descomposició |  |  |  | Rend. |  | p.s. | Preu partida
mt12pck020d | m | Banda acústica de dilatació "KNAUF" de 95 mm d'amplada. |  |  |  | 1 |  | 0.51 | 0.51
mt12pak150b | Ut | Esquadra d'acer galvanitzat, de 120x50 mm, 60 mm d'amplada i 2 mm de gruix, "KNAUF". |  |  |  | 1.6 |  | 1.41 | 2.26
mt12psg220 | Ut | Fixació composta per tac i cargol 5x27. |  |  |  | 3.2 |  | 0.06 | 0.19
mt16lra020Do | m² | Plafó rígid de llana de roca volcànica, segons UNE-EN 13162, no revestit, de 80 mm d'espessor, resistència tèrmica 2,35 m²K/W, conductivitat tèrmica 0,034 W/(mK). |  |  |  | 1 |  | 10.15 | 10.15
mt16aaa030 | m | Cinta autoadhesiva per closa de juntes. |  |  |  | 0.44 |  | 0.3 | 0.13
mt12pfk012a | m | Perfil U 30/30 de xapa d'acer galvanitzat, sistemes "KNAUF", espessor 0,55 mm. |  |  |  | 0.7 |  | 1.37 | 0.96
mt12pfk011a | m | Mestra 60/27 "KNAUF" de xapa d'acer galvanitzat. |  |  |  | 2.75 |  | 1.48 | 4.07
mt12pak070 | m² | Barrera d'aigua Tyvek Aquapanel Outdoor "KNAUF". |  |  |  | 1.1 |  | 5.06 | 5.57
mt12pak010a | m² | Placa Aquapanel Outdoor "KNAUF" 12,5x1200x2400 amb ànima de ciment Pòrtland, revestida amb una capa de fibra de vidre embeguda en ambdues cares. |  |  |  | 1 |  | 26.16 | 26.16
mt12pak040b | Ut | Cargol Aquapanel Maxi TB 39 mm "KNAUF". |  |  |  | 20 |  | 0.09 | 1.8
mt12pak060 | kg | Morter de junts Aquapanel "KNAUF", color gris. |  |  |  | 0.6 |  | 2.7 | 1.62
mt12pak050 | m | Cinta de junts Aquapanel Outdoor "KNAUF". |  |  |  | 2.1 |  | 0.58 | 1.22
mt12pak100a | m² | Malla superficial Aquapanel Outdoor "KNAUF" de fibra de vidre, color blanc. |  |  |  | 1.1 |  | 2.28 | 2.51
mt12pak090a | kg | Morter superficial Aquapanel "KNAUF", color blanc. |  |  |  | 7.8 |  | 1.73 | 13.49
mt12pak085 | l | Emprimació incolora al siloxano GRC "KNAUF". |  |  |  | 0.15 |  | 4.01 | 0.6
mt12pak120 | kg | Emprimació a base de copolímers acrílics modificats GRC "KNAUF", color a escollir, per a morter d'acabat petri. |  |  |  | 0.15 |  | 3.72 | 0.56
mt12pak130 | kg | Morter GRC "KNAUF", a base de copolímers acrílics modificats amb siloxà, acabat petri, color a escollir. |  |  |  | 0.4 |  | 4.34 | 1.74
mo047 | h | Oficial 1ª muntador de sistemes de façanes prefabricades. |  |  |  | 0.928 |  | 23.02 | 21.36
mo090 | h | Ajudant muntador de sistemes de façanes prefabricades. |  |  |  | 0.928 |  | 20.44 | 18.97
| % | Mitjans auxiliars |  |  |  | 2 |  | 113.87 | 2.28
| % | Costos indirectes |  |  |  | 3 |  | 116.15 | 3.48
Cost de manteniment decennal: 9,57€ en els primers 10 anys. | [7 empty] | Total: | 119.63
Referència norma UNE i Títol de la norma transposició de norma armonitzada |  |  |  |  | Aplicabilitat (1) |  | Obligatorietat (2) |  |  | Sistema (3)
UNE-EN 13162:2009 |  |  |  |  | 192009 |  | 192010 |  |  | 1/3/4
Productos aislantes térmicos para aplicaciones en la edificación. Productos manufacturados de lana mineral (MW). Especificación.
(1) Data d'aplicabilitat de la norma armonitzada i inici del període de coexistència
(2) Data final del període de coexistència / entrada en vigor marcat CE
(3) Sistema d'evaluació de la conformitat