## Full 1
ZHA010 | m² |  | Rehabilitació energètica de coberta plana no transitable. Sistema "KNAUF INSULATION".
Rehabilitació energètica de coberta plana no transitable. Sistema "KNAUF INSULATION". AÏLLAMENT TÈRMIC: panell de llana de roca, hidròfob, no revestit, aglomerat amb resines, imputrescible, d'alta resistència a compressió (70 kPa), Smart Roof Top "KNAUF INSULATION", de 50 mm d'espessor, fixat mecànicament al suport; IMPERMEABILITZACIÓ: tipus monocapa, adherida, formada per làmina de betum modificat amb plastòmer APP, LBM(APP)-50/G-FP.
Codi |  | Unitat |  | Descripció |  | Rendiment |  | Preu unitari | Import
1 |  |  |  | Materials
mt16lkr010gda |  | m² |  | Panell de llana de roca, hidròfob, no revestit, aglomerat amb resines, imputrescible, d'alta resistència a compressió (70 kPa), Smart Roof Top "KNAUF INSULATION", de 50 mm d'espessor, segons UNE-EN 13162, resistència tèrmica 1,3 m²K/W, conductivitat tèrmica 0,038 W/(mK), Euroclasse A1 de reacció al foc segons UNE-EN 13501-1, amb codi de designació MW-EN 13162-T5-CS(10)70-TR10-PL(5)650-WS-WL(P)-AFr5, d'aplicació com aïllant tèrmic i acústic en cobertes planes i cobertes inclinades. |  | 1.05 |  | 18.61 | 19.54
mt16aaa020ag |  | U |  | Fixació mecànica per plafons aïllants de llana mineral, col·locats directament sobre la superfície suport. |  | 5 |  | 0.2 | 1
mt14lga040n |  | m² |  | Làmina de betum modificat amb plastòmer APP, LBM(APP)-50/G-FP, de 3,5 mm d'espessor, massa nominal 5 kg/m², amb armadura de feltre de polièster reforçat i estabilitzat de 150 g/m², amb autoprotecció mineral de color gris. Segons UNE-EN 13707. |  | 1.1 |  | 6.21 | 6.83
mt14pap100b |  | kg |  | Emulsió asfàltica de base aquosa, tipus EA segons UNE 104231. |  | 1 |  | 2.2 | 2.2
[6 empty] | Subtotal materials: |  |  | 29.57
2 |  |  |  | Mà d'obra
mo054 |  | h |  | Oficial 1ª muntador d'aïllaments. |  | 0.126 |  | 26.41 | 3.33
mo101 |  | h |  | Ajudant muntador d'aïllaments. |  | 0.126 |  | 22.73 | 2.86
mo029 |  | h |  | Oficial 1ª aplicador de làmines impermeabilitzants. |  | 0.101 |  | 25.57 | 2.58
mo067 |  | h |  | Ajudant aplicador de làmines impermeabilitzants. |  | 0.101 |  | 22.73 | 2.3
[6 empty] | Subtotal mà d'obra: |  |  | 11.07
3 |  |  |  | Costos directes complementaris
|  | % |  | Costos directes complementaris |  | 2 |  | 40.64 | 0.81
Cost de manteniment decennal: 2,78€ en els primers 10 anys. | [5 empty] | Costos directes (1+2+3): |  |  | 41.45
Referència norma UNE i Títol de la norma transposició de norma harmonitzada |  |  |  |  | Aplicabilitat(a) |  | Obligatorietat(b) |  | Sistema(c)
UNE-EN 13162:2013/A1:2015 |  |  |  |  | 1072020 |  | 1072020 |  | 1/3/4
Productos aislantes térmicos para aplicaciones en la edificación. Productos manufacturados de lana mineral (MW). Especificación.
UNE-EN 13707:2005/A2:2010 |  |  |  |  | 142010 |  | 1102010 |  | 1/2+/3/4
Láminas flexibles para la impermeabilización. Láminas bituminosas con armadura para impermeabilización de cubiertas. Definiciones y características.
(a) Data d'aplicabilitat de la norma harmonitzada i inici del període de coexistència
(b) Data final del període de coexistència / entrada en vigor marcat CE
(c) Sistema d'avaluació i verificació de la constància de les prestacions