## Full 1
ZHA011 | m² |  | Sistema "ISOVER" d'aïllament tèrmic per l'exterior en coberta plana no transitable.
Rehabilitació energètica de coberta plana no transitable, mitjançant la incorporació d'aïllament termoacústic per l'exterior de la coberta, format per panell rígid de llana de roca hidrofugada, Ixxo "ISOVER", segons UNE-EN 13162, revestit per una de les seves cares amb oxiasfalt i film de polipropilè termofusible, de 40 mm d'espessor, resistència tèrmica 1 m²K/W, conductivitat tèrmica 0,039 W/(mK), fixat mecànicament al suport; capa de protecció i impermeabilització monocapa adherida, mitjançant làmina de betum modificat amb elastòmer SBS, LBM(SBS)-50/G-FP, amb autoprotecció mineral.
Codi |  | Unitat |  | Descripció |  | Rendiment |  | Preu unitari | Import
1 |  |  |  | Materials
mt16lri030m |  | m² |  | Panell rígid de llana de roca hidrofugada, Ixxo "ISOVER", segons UNE-EN 13162, revestit per una de les seves cares amb oxiasfalt i film de polipropilè termofusible, de 40 mm d'espessor, resistència tèrmica 1 m²K/W, conductivitat tèrmica 0,039 W/(mK). |  | 1.05 |  | 14.1 | 14.81
mt16aaa020ag |  | U |  | Fixació mecànica per plafons aïllants de llana mineral, col·locats directament sobre la superfície suport. |  | 5 |  | 0.2 | 1
mt14lga010ec |  | m² |  | Làmina de betum modificat amb elastòmer SBS, LBM(SBS)-50/G-FP, de 3,5 mm d'espessor, massa nominal 5 kg/m², amb armadura de feltre de polièster reforçat i estabilitzat de 150 g/m², amb autoprotecció mineral de color verd. Segons UNE-EN 13707. |  | 1.1 |  | 8.24 | 9.06
[6 empty] | Subtotal materials: |  |  | 24.87
2 |  |  |  | Mà d'obra
mo054 |  | h |  | Oficial 1ª muntador d'aïllaments. |  | 0.131 |  | 24.57 | 3.22
mo101 |  | h |  | Ajudant muntador d'aïllaments. |  | 0.131 |  | 21.14 | 2.77
mo029 |  | h |  | Oficial 1ª aplicador de làmines impermeabilitzants. |  | 0.105 |  | 23.78 | 2.5
mo067 |  | h |  | Ajudant aplicador de làmines impermeabilitzants. |  | 0.105 |  | 21.14 | 2.22
[6 empty] | Subtotal mà d'obra: |  |  | 10.71
3 |  |  |  | Costos directes complementaris
|  | % |  | Costos directes complementaris |  | 2 |  | 35.58 | 0.71
Cost de manteniment decennal: 2,36€ en els primers 10 anys. | [5 empty] | Costos directes (1+2+3): |  |  | 36.29
Referència norma UNE i Títol de la norma transposició de norma harmonitzada |  |  |  |  | Aplicabilitat(a) |  | Obligatorietat(b) |  | Sistema(c)
UNE-EN 13162:2013/A1:2015 |  |  |  |  | 1072015 |  | 1072016 |  | 1/3/4
Productos aislantes térmicos para aplicaciones en la edificación. Productos manufacturados de lana mineral (MW). Especificación.
UNE-EN 13707:2005/A2:2010 |  |  |  |  | 142010 |  | 1102010 |  | 1/2+/3/4
Láminas flexibles para la impermeabilización. Láminas bituminosas con armadura para impermeabilización de cubiertas. Definiciones y características.
(a) Data d'aplicabilitat de la norma harmonitzada i inici del període de coexistència
(b) Data final del període de coexistència / entrada en vigor marcat CE
(c) Sistema d'avaluació i verificació de la constància de les prestacions