## Full 1
ZHA013 | m² | Rehabilitació energètica de coberta plana no transitable. Sistema "URSA IBÉRICA AISLANTES".
Rehabilitació energètica de coberta plana no transitable, amb la membrana impermeabilitzant en bon estat de conservació. Sistema "URSA IBÉRICA AISLANTES". AÏLLAMENT TÈRMIC: panell rígid de poliestirè extrudit Ursa XPS F N-V L "URSA IBÉRICA AISLANTES", de superfície llisa i mecanitzat lateral de mitja mossa, de 40 mm d'espessor, resistència a compressió >= 500 kPa; CAPA SEPARADORA SOTA PROTECCIÓ: geotèxtil no teixit compost per fibres de polièster unides per tiretes, (200 g/m²); CAPA DE PROTECCIÓ: Capa de cantells rodats rentats, amb un espessor medi de 10 cm.
Codi |  | Unitat | Descripció |  | Rendiment |  | Preu unitari |  | Import
1 |  |  | Materials
mt16pxp010bcb |  | m² | Panell rígid de poliestirè extrudit Ursa XPS F N-V L "URSA IBÉRICA AISLANTES", segons UNE-EN 13164, de superfície llisa i mecanitzat lateral de mitja mossa, de 40 mm d'espessor, resistència a compressió >= 500 kPa, resistència tèrmica 1,2 m²K/W, conductivitat tèrmica 0,034 W/(mK), Euroclasse E de reacció al foc segons UNE-EN 13501-1, amb codi de designació XPS-EN 13164-T1-CS(10/Y)500-DLT(2)5-DS(TH)-WL(T)0,7-WD(V)3-FTCD1. |  | 1.05 |  | 8.28 |  | 8.69
mt14gsa020ce |  | m² | Geotèxtil no teixit compost per fibres de polièster unides per tiretes, amb una resistència a la tracció longitudinal de 1,63 kN/m, una resistència a la tracció transversal de 2,08 kN/m, una obertura de con a l'assaig de perforació dinàmica segons UNE-EN ISO 13433 inferior a 27 mm, resistència CBR a punxonament 0,4 kN i una massa superficial de 200 g/m², segons UNE-EN 13252. |  | 1.05 |  | 0.93 |  | 0.98
mt01arc010 |  | t | Cantells rodats rentats, de granulometria compresa entre 16 i 32 mm. |  | 0.18 |  | 21.65 |  | 3.9
[5 empty] | Subtotal materials: |  |  |  | 13.57
2 |  |  | Mà d'obra
mo020 |  | h | Oficial 1ª construcció. |  | 0.157 |  | 29.67 |  | 4.66
mo077 |  | h | Ajudant construcció. |  | 0.157 |  | 26.39 |  | 4.14
mo054 |  | h | Oficial 1ª muntador d'aïllaments. |  | 0.131 |  | 30.63 |  | 4.01
mo101 |  | h | Ajudant muntador d'aïllaments. |  | 0.131 |  | 26.39 |  | 3.46
[5 empty] | Subtotal mà d'obra: |  |  |  | 16.27
3 |  |  | Costos directes complementaris
|  | % | Costos directes complementaris |  | 2 |  | 29.84 |  | 0.6
Cost de manteniment decennal: 2,01€ en els primers 10 anys. |  |  |  |  | Costos directes (1+2+3): |  |  |  | 30.44
Referència i títol de la norma |  |  |  | Aplicabilitat(a) |  | Obligatorietat(b) |  | Sistema(c)
EN 13164:2012+A1:2015 |  |  |  | 1072020 |  | 1072020 |  | 1/3/4
Productos aislantes térmicos para aplicaciones en la edificación. Productos manufacturados de poliestireno extruido (XPS). Especificación.
EN 13252:2016 |  |  |  | 1032020 |  | 1032020 |  | 2+/4
Geotextiles y productos relacionados. Características requeridas para su uso en sistemas de drenaje.
(a) Data d'aplicabilitat de la norma harmonitzada
(b) Data en què finalitza el període de coexistència
(c) Sistema d'avaluació i verificació de la constància de les prestacions