## Full 1
ZHB010 |  |  | m² | Sistema "ROCKWOOL" d'aïllament de cobertes inclinades sobre espai no habitable.
Sistema "ROCKWOOL" d'aïllament per l'interior sobre espai no habitable en cobertes inclinades, format per llana de roca, subministrada a granel, lleugerament impregnada de resina fenòlica, Borra 008 "ROCKWOOL", segons UNE-EN 13162, de 100 mm d'espessor.
Descompost | Ud | Descomposició |  |  |  | Rend. | Preu unitari |  | Preu partida
mt16lrw010cc | m² | Llana de roca, subministrada a granel, lleugerament impregnada de resina fenòlica, Borra 008 "ROCKWOOL", segons UNE-EN 13162, de 100 mm d'espessor, resistència tèrmica 2,7 m²K/W, conductivitat tèrmica 0,042 W/(mK), densitat 21 kg/m³, calor específic 840 J/kgK i factor de resistència a la difusió del vapor d'aigua 1,3. |  |  |  | 1.1 | 10.05 |  | 11.06
mt16aaa030 | m | Cinta autoadhesiva per closa de juntes. |  |  |  | 1 | 0.3 |  | 0.3
mo050 | h | Oficial 1ª muntador d'aïllaments. |  |  |  | 0.108 | 24.08 |  | 2.6
mo093 | h | Ajudant muntador d'aïllaments. |  |  |  | 0.108 | 20.68 |  | 2.23
| % | Mitjans auxiliars |  |  |  | 2 | 16.19 |  | 0.32
| % | Costos indirectes |  |  |  | 3 | 16.51 |  | 0.5
Cost de manteniment decennal: 1,12€ en els primers 10 anys. | [6 empty] | Total: |  | 17.01
Referència norma UNE i Títol de la norma transposició de norma armonitzada |  |  |  |  | Aplicabilitat (1) |  |  | Obligatorietat (2) |  | Sistema (3)
UNE-EN 13162:2009 |  |  |  |  | 192009 |  |  | 192010 |  | 1/3/4
Productos aislantes térmicos para aplicaciones en la edificación. Productos manufacturados de lana mineral (MW). Especificación.
(1) Data d'aplicabilitat de la norma armonitzada i inici del període de coexistència
(2) Data final del període de coexistència / entrada en vigor marcat CE
(3) Sistema d'evaluació de la conformitat