## Full 1
ZHF020 | m² |  | Rehabilitació energètica de fals sostre. Sistema "ISOVER".
Rehabilitació energètica de fals sostre. Sistema "ISOVER". AÏLLAMENT TERMOACÚSTIC: manta lleugera de llana mineral Arena, d'alta densitat, Arena Confort "ISOVER", segons UNE-EN 13162, revestit per una de les seves cares amb un vel de vidre de color negre, de 25 mm d'espessor, resistència tèrmica 0,65 m²K/W, conductivitat tèrmica 0,037 W/(mK); FALS SOSTRE: fals sostre continu suspès llis (12,5+27+27), constituït per: estructura metàl·lica d'acer galvanitzat de mestres primàries 60/27 mm amb una modulació de 1000 mm i suspeses del sostre o element suport amb penjats combinats cada 900 mm, i mestres secundàries fixades perpendicularment a les primàries amb connectors tipus cavalló amb una modulació de 500 mm i una capa de plaques de guix laminat A / UNE-EN 520 - 1200 / longitud / 12,5 / amb les vores longitudinals afinades; REVESTIMENT: dues mans de pintura plàstica, color blanc, acabat mat, textura llisa, (rendiment: 0,1 l/m² cada mà); prèvia aplicació d'una mà d'emprimació a base de copolímers acrílics en suspensió aquosa. Inclús banda autoadhesiva desolidaritzant, perfils en U, d'acer galvanitzat, de 30 mm, fixacions per a l'ancoratge dels perfils, cargols per a la fixació de les plaques, pasta de segellament, cinta microperforada de paper i accessoris de muntatge. El preu inclou les ajudes de paleta per a instal·lacions.
Codi |  | Unitat |  | Descripció |  | Rendiment |  | Preu unitari | Import
1 |  |  |  | Materials
mt16lvi020i |  | m² |  | Manta lleugera de llana mineral Arena, d'alta densitat, Arena Confort "ISOVER", segons UNE-EN 13162, revestit per una de les seves cares amb un vel de vidre de color negre, de 25 mm d'espessor, resistència tèrmica 0,65 m²K/W, conductivitat tèrmica 0,037 W/(mK), Euroclasse A2-s1, d0 de reacció al foc segons UNE-EN 13501-1, capacitat d'absorció d'aigua a curt termini <=1 kg/m² i factor de resistència a la difusió del vapor d'aigua 1. |  | 1.05 |  | 6.55 | 6.88
mt12psg160a |  | m |  | Perfil en U, d'acer galvanitzat, de 30 mm. |  | 0.4 |  | 0.86 | 0.34
mt12psg220 |  | U |  | Fixació composta per tac i cargol 5x27. |  | 2 |  | 0.06 | 0.12
mt12psg210a |  | U |  | Penjat per a falsos sostres suspesos. |  | 1.2 |  | 0.33 | 0.4
mt12psg210b |  | U |  | Segur per a la fixació del penjant, en falsos sostres suspesos. |  | 1.2 |  | 0.04 | 0.05
mt12psg210c |  | U |  | Connexió superior per fixar la vareta al penjant, en falsos sostres suspesos. |  | 1.2 |  | 0.57 | 0.68
mt12psg190 |  | U |  | Barnilla de penjament. |  | 1.2 |  | 0.38 | 0.46
mt12psg050c |  | m |  | Mestra 60/27 de xapa d'acer galvanitzat, de 60 mm d'amplada, segons UNE-EN 14195. |  | 3.2 |  | 0.84 | 2.69
mt12pek020la |  | U |  | Connector, per a mestra 60/27. |  | 0.6 |  | 0.2 | 0.12
mt12pek020da |  | U |  | Connector tipus cavalló, per a mestra 60/27. |  | 2.3 |  | 0.23 | 0.53
mt12psg010a |  | m² |  | Placa de guix laminat A / UNE-EN 520 - 1200 / longitud / 12,5 / amb les vores longitudinals afinades. |  | 1 |  | 4.22 | 4.22
mt12psg081c |  | U |  | Cargol autoperforant 3,5x25 mm. |  | 17 |  | 0.01 | 0.17
mt12psg041b |  | m |  | Banda autoadhesiva desolidaritzant d'escuma de poliuretà de cel·les tancades, de 3,2 mm d'espessor i 50 mm d'amplada, resistència tèrmica 0,10 m²K/W, conductivitat tèrmica 0,032 W/(mK). |  | 0.4 |  | 0.24 | 0.1
mt12psg030a |  | kg |  | Pasta de segellament, segons UNE-EN 13963. |  | 0.3 |  | 0.99 | 0.3
mt12psg040a |  | m |  | Cinta microperforada de paper, segons UNE-EN 13963. |  | 0.45 |  | 0.04 | 0.02
mt27pfp010b |  | l |  | Emprimació, a base de copolímers acrílics en suspensió aquosa, per afavorir la cohesió de suports poc consistents i l'adherència de pintures. |  | 0.125 |  | 4.27 | 0.53
mt27pir010a |  | l |  | Pintura plàstica ecològica per a interior, a base de copolímers acrílics en dispersió aquosa, diòxid de titani i pigments estenedors seleccionats, color blanc, acabat mat, textura llisa, de gran resistència al frec humit, permeable al vapor d'aigua, transpirable i resistent als raigs UV, per a aplicar amb brotxa, corró o pistola. |  | 0.2 |  | 4.44 | 0.89
[6 empty] | Subtotal materials: |  |  | 18.5
2 |  |  |  | Mà d'obra
mo011 |  | h |  | Oficial 1ª muntador. |  | 0.404 |  | 30.63 | 12.37
mo080 |  | h |  | Ajudant muntador. |  | 0.174 |  | 26.39 | 4.59
mo054 |  | h |  | Oficial 1ª muntador d'aïllaments. |  | 0.092 |  | 30.63 | 2.82
mo101 |  | h |  | Ajudant muntador d'aïllaments. |  | 0.092 |  | 26.39 | 2.43
mo038 |  | h |  | Oficial 1ª pintor. |  | 0.203 |  | 29.67 | 6.02
mo076 |  | h |  | Ajudant pintor. |  | 0.024 |  | 26.39 | 0.63
[6 empty] | Subtotal mà d'obra: |  |  | 28.86
3 |  |  |  | Costos directes complementaris
|  | % |  | Costos directes complementaris |  | 2 |  | 47.36 | 0.95
Cost de manteniment decennal: 9,86€ en els primers 10 anys. | [5 empty] | Costos directes (1+2+3): |  |  | 48.31
Referència i títol de la norma |  |  |  |  | Aplicabilitat(a) |  | Obligatorietat(b) |  | Sistema(c)
EN 13162:2012+A1:2015 |  |  |  |  | 1072020 |  | 1072020 |  | 1/3/4
Productos aislantes térmicos para aplicaciones en la edificación. Productos manufacturados de lana mineral (MW). Especificación.
EN 14195:2005 |  |  |  |  | 112006 |  | 112007 |  | 3/4
Perfilería metálica para particiones, muros y techos en placas de yeso laminado. Definiciones requisitos y métodos de ensayo
EN 14195:2005/AC:2006 |  |  |  |  | 112007 |  | 112007
EN 520:2004+A1:2009 |  |  |  |  | 162010 |  | 1122010 |  | 3/4
Placas de yeso laminado. Definiciones, especificaciones y métodos de ensayo.
EN 13963:2005 |  |  |  |  | 132006 |  | 132007 |  | 3/4
Material de juntas para placas de yeso laminado. Definiciones, especificaciones y métodos de ensayo.
EN 13963:2005/AC:2006 |  |  |  |  | 112007 |  | 112007
(a) Data d'aplicabilitat de la norma harmonitzada
(b) Data en què finalitza el període de coexistència
(c) Sistema d'avaluació i verificació de la constància de les prestacions