## Full 1
ZHI012 | m² | Rehabilitació energètica de coberta inclinada, amb aïllament tèrmic per l'exterior. Sistema "ROCKWOOL".
Rehabilitació energètica de coberta inclinada amb un pendent mitjà del 30% a menys de 20 m d'altura, amb aïllament tèrmic per l'exterior, previ desmuntatge de la capa de cobertura de teula ceràmica corba, col·locada amb morter, amb mitjans manuals i càrrega manual sobre camió o contenidor. Sistema "ROCKWOOL". BARRERA DE VAPOR: film de polietilè de baixa densitat (LDPE) adherit al suport; ENLLISTONAT DE FUSTA: una primera filera de llistons de 25x50 mm de secció, de fusta de pinastre (Pinus pinaster), tractada en autoclau, amb classe d'ús 4, segons UNE-EN 335, acabat raspallat, amb humitat inferior al 20%, una segona filera de llistons de 25x35 mm de secció, de fusta de pinastre (Pinus pinaster), tractada en autoclau, amb classe d'ús 4, segons UNE-EN 335, acabat raspallat, amb humitat inferior al 20% i una tercera filera de llistons de 25x25 mm de secció, de fusta de pinastre (Pinus pinaster), tractada en autoclau, amb classe d'ús 4, segons UNE-EN 335, acabat raspallat, amb humitat inferior al 20%, formant una cambra d'aire ventilada per sobre de l'aïllament; AÏLLAMENT TÈRMIC: panell semirígid de llana de roca volcànica Sonorock Plus "ROCKWOOL", segons UNE-EN 13162, no revestit, de 40 mm d'espessor, resistència tèrmica 1,2 m²K/W, conductivitat tèrmica 0,033 W/(mK), col·locat entre el enllistonat per al muntatge de la cobertura, fixat mecànicament al suport; IMPERMEABILITZACIÓ: làmina impermeabilitzant, flexible i difusora de vapor d'aigua; COBERTURA: teules ceràmiques mixtes, acabat amb engalba color vermell, 47,5x28,2 cm, fixades amb cargols rosca-fusta sobre llates d'empostissar de fusta. Inclús llates d'empostissar de fusta per a evitar el lliscament dels panells aïllants de coberta, cargols per a la fixació de les llates d'empostissar al suport, resolució de punts singulars i peces especials de la cobertura.
Codi |  | Unitat | Descripció |  | Rendiment |  | Preu unitari | Import
1 |  |  | Materials
mt15var010a |  | m² | Barrera de vapor de film de polietilè de baixa densitat (LDPE), de 0,1 mm d'espessor i 100 g/m² de massa superficial. |  | 1.05 |  | 0.6 | 0.63
mt07mee203eb |  | m | Llistó de 25x50 mm de secció, de fusta de pinastre (Pinus pinaster), tractada en autoclau, amb classe d'ús 4, segons UNE-EN 335, acabat raspallat, amb humitat inferior al 20%. |  | 1.75 |  | 1.33 | 2.33
mt16lrw030nbt |  | m² | Panell semirígid de llana de roca volcànica Sonorock Plus "ROCKWOOL", segons UNE-EN 13162, no revestit, de 40 mm d'espessor, resistència tèrmica 1,2 m²K/W, conductivitat tèrmica 0,033 W/(mK), Euroclasse A1 de reacció al foc segons UNE-EN 13501-1, densitat 50 kg/m³, capacitat d'absorció d'aigua a curt termini <=1 kg/m², calor específic 840 J/kgK i factor de resistència a la difusió del vapor d'aigua 1. |  | 1.05 |  | 7.7 | 8.09
mt16aaa020eg |  | U | Fixació mecànica per plafons aïllants de llana de roca, col·locats directament sobre la superfície suport. |  | 5 |  | 0.21 | 1.05
mt15rev100a |  | m² | Làmina impermeabilitzant, flexible i difusora de vapor d'aigua, composta d'un full de poliolefina, amb ambdues cares revestides de vel fibrós, de 0,45 mm d'espessor i 135 g/m², subministrada en rotllos de 1,5 m d'amplada i 50 m de longitud, segons UNE-EN 13956. |  | 1.05 |  | 2.6 | 2.73
mt15var020 |  | m | Cinta flexible de butil, adhesiva per ambdues cares, per a la realització d'unions i segellats entre làmines de poliolefines. |  | 0.2 |  | 4.05 | 0.81
mt07mee203ec |  | m | Llistó de 25x35 mm de secció, de fusta de pinastre (Pinus pinaster), tractada en autoclau, amb classe d'ús 4, segons UNE-EN 335, acabat raspallat, amb humitat inferior al 20%. |  | 1.75 |  | 0.93 | 1.63
mt07mee203ea |  | m | Llistó de 25x25 mm de secció, de fusta de pinastre (Pinus pinaster), tractada en autoclau, amb classe d'ús 4, segons UNE-EN 335, acabat raspallat, amb humitat inferior al 20%. |  | 3.5 |  | 0.67 | 2.35
mt13blw131 |  | U | Cargol per a subjecció d'elements de fusta. |  | 10 |  | 0.11 | 1.1
mt13tmb010lk |  | U | Teula ceràmica mixta, acabat amb engalba color vermell, 47,5x28,2 cm, segons UNE-EN 1304. |  | 11.627 |  | 2.53 | 29.42
mt13tmb011lk |  | U | Cavalló ceràmic, acabat amb engalba color vermell, 44x28,5x10,5 cm, per a teules mixtes, segons UNE-EN 1304. |  | 0.32 |  | 11.24 | 3.6
mt13tmb015lk |  | U | Teula ceràmica de ventilació, acabat amb engalba color vermell, 47,5x28,2x7,5 cm, per a teules mixtes, segons UNE-EN 1304. |  | 0.1 |  | 45.8 | 4.58
mt13blw103 |  | U | Cargol rosca-fusta per subjecció de teules a llistó. |  | 4.5 |  | 0.06 | 0.27
[5 empty] | Subtotal materials: |  |  | 58.59
2 |  |  | Mà d'obra
mo020 |  | h | Oficial 1ª construcció. |  | 1.552 |  | 29.67 | 46.05
mo113 |  | h | Peó ordinari construcció. |  | 2.055 |  | 24.86 | 51.09
mo054 |  | h | Oficial 1ª muntador d'aïllaments. |  | 0.131 |  | 30.63 | 4.01
mo101 |  | h | Ajudant muntador d'aïllaments. |  | 0.131 |  | 26.39 | 3.46
[5 empty] | Subtotal mà d'obra: |  |  | 104.61
3 |  |  | Costos directes complementaris
|  | % | Costos directes complementaris |  | 2 |  | 163.2 | 3.26
Cost de manteniment decennal: 32,13€ en els primers 10 anys. |  |  |  |  | Costos directes (1+2+3): |  |  | 166.46
Referència i títol de la norma |  |  |  | Aplicabilitat(a) |  | Obligatorietat(b) |  | Sistema(c)
EN 13162:2012+A1:2015 |  |  |  | 1072020 |  | 1072020 |  | 1/3/4
Productos aislantes térmicos para aplicaciones en la edificación. Productos manufacturados de lana mineral (MW). Especificación.
EN 13956:2012 |  |  |  | 1102010 |  | 1102010 |  | 1/2+/3/4
Láminas flexibles para impermeabilización. Láminas plásticas y de caucho para impermeabilización de cubiertas. Definiciones y características.
EN 1304:2005 |  |  |  | 122006 |  | 122007 |  | 3/4
Tejas de arcilla cocida para colocación discontinua. Definiciones y especificaciones de producto.
(a) Data d'aplicabilitat de la norma harmonitzada
(b) Data en què finalitza el període de coexistència
(c) Sistema d'avaluació i verificació de la constància de les prestacions