## Full 1
ZVM010 | m² |  | Rehabilitació energètica de façana, amb aïllament tèrmic i revestiment exterior de façana ventilada de planxes d'acer corten.
Rehabilitació energètica de façana. AÏLLAMENT TÈRMIC: panell de llana mineral, segons UNE-EN 13162, de 40 mm d'espessor, revestit per una de les seves cares amb un vel negre, resistència tèrmica 1,25 m²K/W, conductivitat tèrmica 0,032 W/(mK), col·locat a topall, amb fixacions mecàniques sobre façana existent; REVESTIMENT EXTERIOR DE FAÇANA VENTILADA: de planxes d'acer corten amb resistència millorada a la corrosió atmosfèrica S355J0WP segons UNE-EN 10025-5, de 2,0 mm d'espessor; col·locació amb cargols d'acer inoxidable A2, sobre subestructura de suport d'aliatge d'alumini EN AW-6060 T6. Inclús cinta autoadhesiva per al segellat de junts entre panells aïllants i tirafons i ancoratges mecànics d'expansió d'acer inoxidable A2, per a la fixació de la subestructura suport. El preu no inclou la preparació de la superfície suport.
Codi |  | Unitat |  | Descripció |  | Rendiment |  | Preu unitari | Import
1 |  |  |  | Materials
mt16lva070b |  | m² |  | Panell de llana mineral, segons UNE-EN 13162, de 40 mm d'espessor, revestit per una de les seves cares amb un vel negre, resistència tèrmica 1,25 m²K/W, conductivitat tèrmica 0,032 W/(mK), Euroclasse A1 de reacció al foc segons UNE-EN 13501-1, capacitat d'absorció d'aigua a curt termini <=1 kg/m² i factor de resistència a la difusió del vapor d'aigua 1. |  | 1.05 |  | 9.89 | 10.38
mt16aaa020ab |  | U |  | Fixació mecànica per plafons aïllants de llana mineral, col·locats directament sobre la superfície suport. |  | 4 |  | 0.2 | 0.8
mt16aaa030 |  | m |  | Cinta autoadhesiva per closa de juntes. |  | 0.44 |  | 0.3 | 0.13
mt12pac010b |  | kg |  | Planxa d'acer corten amb resistència millorada a la corrosió atmosfèrica S355J0WP segons UNE-EN 10025-5, de 2 mm d'espessor, amb una massa superficial de 16,49 kg/m², treballat en taller per a col·locar amb fixacions mecàniques; amb cargols d'acer inoxidable A2 per a la fixació del revestiment a la subestructura suport; amb el preu incrementat el 5% en concepte de peces especials per a la resolució de punts singulars. |  | 16.49 |  | 2.37 | 39.08
mt19sbg020 |  | m² |  | Subestructura suport, per a la sustentació d'el revestiment exterior, regulable en els eixos vertical i horitzontal, formada per perfils verticals i perfil superior horitzontal d'alumini extrudit d'aliatge 6060 amb tractament tèrmic T6; esquadres de càrrega i esquadres de recolzament; clips de poliamida reforçada amb fibra de vidre; amb tirafons d'acer inoxidable A2 i tacs de niló per a la fixació dels perfils al full principal i ancoratges mecànics d'expansió, d'acer inoxidable A2 per a la fixació dels perfils al forjat. |  | 1 |  | 33.47 | 33.47
[6 empty] | Subtotal materials: |  |  | 83.86
2 |  |  |  | Mà d'obra
mo054 |  | h |  | Oficial 1ª muntador d'aïllaments. |  | 0.166 |  | 30.63 | 5.08
mo101 |  | h |  | Ajudant muntador d'aïllaments. |  | 0.166 |  | 26.39 | 4.38
mo052 |  | h |  | Oficial 1ª muntador de sistemes de façanes prefabricades. |  | 0.872 |  | 30.63 | 26.71
mo099 |  | h |  | Ajudant muntador de sistemes de façanes prefabricades. |  | 0.436 |  | 26.39 | 11.51
[6 empty] | Subtotal mà d'obra: |  |  | 47.68
3 |  |  |  | Costos directes complementaris
|  | % |  | Costos directes complementaris |  | 2 |  | 131.54 | 2.63
Cost de manteniment decennal: 6,71€ en els primers 10 anys. | [5 empty] | Costos directes (1+2+3): |  |  | 134.17
Referència i títol de la norma |  |  |  |  | Aplicabilitat(a) |  | Obligatorietat(b) |  | Sistema(c)
EN 13162:2012+A1:2015 |  |  |  |  | 1072020 |  | 1072020 |  | 1/3/4
Productos aislantes térmicos para aplicaciones en la edificación. Productos manufacturados de lana mineral (MW). Especificación.
(a) Data d'aplicabilitat de la norma harmonitzada
(b) Data en què finalitza el període de coexistència
(c) Sistema d'avaluació i verificació de la constància de les prestacions