## Full 1
CCG010 | m³ |  | Mur de gabions de malla de doble torsió.
Mur de gabions amb una cara vista compost per gabió de 2000x1000x1000 mm de malla de doble torsió, hexagonal, de 50x70 mm, de filferro d'acer galvanitzat de 2,0 mm de diàmetre; i reblert amb mitjans mecànics amb pedra calcària, de granulometria compresa entre 70 i 250 mm; muntatge i desmuntatge del sistema d'encofrat necessari per a evitar la deformació dels gabions durant el seu ompliment i assegurar l'alineació i aplomat de l'estructura. Inclús grapes d'acer per a subjecció del gabió.
Codi |  | Unitat |  | Descripció | Rendiment | Preu unitari | Import
1 |  |  |  | Materials
mt07etf030a |  | U |  | Gabió de 2000x1000x1000 mm de malla de doble torsió, hexagonal, de 50x70 mm, de filferro d'acer galvanitzat de 2 mm de diàmetre, segons UNE 36730. | 0.525 | 29.24 | 15.35
mt50spa052b |  | m |  | Tauló de fusta de pi, de 20x7,2 cm. | 0.3 | 6.46 | 1.94
mt50spa101 |  | kg |  | Claus d'acer. | 0.075 | 1.91 | 0.14
mt50spa081a |  | U |  | Puntal metàl·lic telescòpic, de fins a 3 m d'altura. | 0.01 | 19.67 | 0.2
mt07etf025a |  | U |  | Grapa de filferro d'acer galvanitzat, segons UNE-EN 10244-2, de 3 mm de diàmetre, amb una resistència a la tracció superior a 1720 N/mm² i una resistència a l'obertura superior a 2000 N/mm². | 80 | 0.03 | 2.4
mt06psm010a |  | m³ |  | Pedra calcària de granulometria compresa entre 70 i 250 mm, amb desgast en l'assaig de Los Ángeles < 50. | 1.1 | 19.92 | 21.91
[5 empty] | Subtotal materials: |  | 41.94
2 |  |  |  | Equip i maquinària
mq01exn020a |  | h |  | Retroexcavadora hidràulica sobre pneumàtics, de 105 kW. | 0.089 | 52.93 | 4.71
mq04cab010c |  | h |  | Camió basculant de 12 t de càrrega, de 162 kW. | 0.075 | 45.88 | 3.44
[5 empty] | Subtotal equip i maquinària: |  | 8.15
3 |  |  |  | Mà d'obra
mo041 |  | h |  | Oficial 1ª construcció d'obra civil. | 0.458 | 28.42 | 13.02
mo087 |  | h |  | Ajudant construcció d'obra civil. | 2.285 | 25.28 | 57.76
[5 empty] | Subtotal mà d'obra: |  | 70.78
4 |  |  |  | Costos directes complementaris
|  | % |  | Costos directes complementaris | 2 | 120.87 | 2.42
Cost de manteniment decennal: 18,49€ en els primers 10 anys. |  |  |  |  | Costos directes (1+2+3+4): |  | 123.29