## Full 1
MPH010 | m² | Enrajolat de cairons de formigó.
Enrajolat de rajoles de formigó per exteriors, acabat baix relleu sense polir, resistència a flexió T, càrrega de ruptura 7, resistència al desgast H, 30x30x4 cm, gris, per ús públic en exteriors en zona de parcs i jardins, col·locades picat de pitxell amb morter. El preu no inclou la base de recolzament.
Codi |  | Unitat | Descripció |  | Rendiment |  | Preu unitari | Import
1 |  |  | Materials
mt09mor010c |  | m³ | Morter de ciment CEM II/B-P 32,5 N tipus M-5, confeccionat en obra con 250 kg/m³ de ciment i una proporció en volum 1/6. |  | 0.03 |  | 117.8 | 3.53
mt08cem011a |  | kg | Ciment Pòrtland CEM II/B-L 32,5 R, color gris, en sacs, segons UNE-EN 197-1. |  | 1 |  | 0.1 | 0.1
mt18bhd010hcia |  | m² | Rajola de formigó per exteriors, acabat superficial de la cara vista: baix relleu sense polir, classe resistent a flexió T, classe resistent segons la càrrega de ruptura 7, classe de desgast per abrasió H, format nominal 30x30x4 cm, color gris, segons UNE-EN 1339, amb resistència al lliscament (índex USRV) > 45. |  | 1.05 |  | 11.34 | 11.91
mt01arp020a |  | kg | Sorra natural, fina i seca, de 2 mm de grandària màxima, exempta de sals perjudicials, presentada en sacs. |  | 1 |  | 0.36 | 0.36
[5 empty] | Subtotal materials: |  |  | 15.9
2 |  |  | Mà d'obra
mo041 |  | h | Oficial 1ª construcció d'obra civil. |  | 0.396 |  | 28.42 | 11.25
mo087 |  | h | Ajudant construcció d'obra civil. |  | 0.396 |  | 25.28 | 10.01
mo023 |  | h | Oficial 1ª enrajolador. |  | 0.396 |  | 28.42 | 11.25
mo061 |  | h | Ajudant enrajolador. |  | 0.396 |  | 25.28 | 10.01
[5 empty] | Subtotal mà d'obra: |  |  | 42.52
3 |  |  | Costos directes complementaris
|  | % | Costos directes complementaris |  | 2 |  | 58.42 | 1.17
Cost de manteniment decennal: 5,36€ en els primers 10 anys. |  |  |  |  | Costos directes (1+2+3): |  |  | 59.59
Referència i títol de la norma |  |  |  | Aplicabilitat(a) |  | Obligatorietat(b) |  | Sistema(c)
EN 197-1:2011 |  |  |  | 172012 |  | 172013 |  | 1+
Cemento. Parte 1: Composición, especificaciones y criterios de conformidad de los cementos comunes.
EN 1339:2003 |  |  |  | 132004 |  | 132005 |  | 4
Baldosas de hormigón. Especificaciones y métodos de ensayo.
EN 1339:2003/AC:2006 |  |  |  | 112007 |  | 112007
(a) Data d'aplicabilitat de la norma harmonitzada
(b) Data en què finalitza el període de coexistència
(c) Sistema d'avaluació i verificació de la constància de les prestacions