## Full 1
NGL010 | m² |  | Capa separadora: làmina de polietilè.
Film impermeable de polietilè de baixa densitat (LDPE) de 0,1 mm d'espessor i 100 g/m² de massa superficial, color negre. Col·locació en obra: amb cavalcaments, directament sobre el terreny, sobre un emmacat o sobre una superficie de formigó.
Codi |  | Unitat |  | Descripció | Rendiment | Preu unitari | Import
1 |  |  |  | Materials
mt16png020a |  | m² |  | Film impermeable de polietilè de baixa densitat (LDPE) de 0,1 mm d'espessor i 100 g/m² de massa superficial, color negre. | 1.15 | 0.57 | 0.66
[5 empty] | Subtotal materials: |  | 0.66
2 |  |  |  | Mà d'obra
mo020 |  | h |  | Oficial 1ª construcció. | 0.04 | 28.42 | 1.14
mo113 |  | h |  | Peó ordinari construcció. | 0.02 | 23.81 | 0.48
[5 empty] | Subtotal mà d'obra: |  | 1.62
3 |  |  |  | Costos directes complementaris
|  | % |  | Costos directes complementaris | 2 | 2.28 | 0.05
Cost de manteniment decennal: 0,12€ en els primers 10 anys. |  |  |  |  | Costos directes (1+2+3): |  | 2.33