## Full 1
TDA120 | U | Conjunt de pivots d'equilibri.
Conjunt de 6 pivots per a exercicis d'equilibri i coordinació, col·locats segons un traçat previ, formats per un pal quadrat de 0,15 m de costat i 0,40 m d'altura vista, de fusta de pi silvestre, tractada en autoclau, acabada amb vernís protector, amb un tauler de forma hexagonal de 0,15 m² recolzat sobre el pal, amb cargols d'acer galvanitzat, embotida i protegida amb taps de seguretat, fixats a una base de formigó HM-20/P/20/X0.
Codi |  |  | Unitat | Descripció | Rendiment | Preu unitari | Import
1 |  |  |  | Materials
mt10hmf010tLc |  |  | m³ | Formigó HM-20/P/20/X0, fabricat en central. | 0.6 | 83.57 | 50.14
mt52dep120s |  |  | U | Pivot per a exercicis d'equilibri i coordinació, format per un pal quadrat de 0,15 m de costat i 0,40 m d'altura vista, de fusta de pi silvestre, tractada en autoclau, amb classe d'ús 4 segons UNE-EN 335, acabada amb vernís protector, amb un tauler de forma hexagonal de 0,15 m² recolzat sobre el pal, amb cargols d'acer galvanitzat, embotida i protegida amb taps de seguretat, per a usuaris de més de 12 anys, amb zona de seguretat de 5,00 m² i 0,40 m d'altura lliure de caiguda, inclús elements de fixació. Segons UNE-EN 1176-1. | 6 | 221.7 | 1330.2
[5 empty] | Subtotal materials: |  | 1380.34
2 |  |  |  | Mà d'obra
mo041 |  |  | h | Oficial 1ª construcció d'obra civil. | 0.791 | 28.42 | 22.48
mo087 |  |  | h | Ajudant construcció d'obra civil. | 1.187 | 25.28 | 30.01
[5 empty] | Subtotal mà d'obra: |  | 52.49
3 |  |  |  | Costos directes complementaris
|  |  | % | Costos directes complementaris | 2 | 1432.83 | 28.66
Cost de manteniment decennal: 292,30€ en els primers 10 anys. |  |  |  |  | Costos directes (1+2+3): |  | 1461.49