## Full 1
TMI050 | U | Aparcament per a bicicletes, d'acer.
Aparcament per a 2 bicicletes, format por estructura de tub d'acer zincat bicromatat de 48 mm de diàmetre i 2 mm de gruix, de 0,75x0,75 m, amb volandera d'acabat inferior, fixat a una base de formigó HM-20/P/20/X0 amb elements d'ancoratge. El preu inclou l'excavació.
Codi |  |  | Unitat | Descripció | Rendiment | Preu unitari | Import
1 |  |  |  | Materials
mt10hmf010tLc |  |  | m³ | Formigó HM-20/P/20/X0, fabricat en central. | 0.1 | 83.57 | 8.36
mt50spl105b |  |  | U | Fixació composta per tac químic, volandera i cargol d'acer. | 4 | 5.82 | 23.28
mt52apb010a |  |  | U | Aparcament per a 2 bicicletes, format por estructura de tub d'acer zincat bicromatat de 48 mm de diàmetre i 2 mm de gruix, de 0,75x0,75 m, amb volandera d'acabat inferior, inclús elements de fixació. | 1 | 115.14 | 115.14
[5 empty] | Subtotal materials: |  | 146.78
2 |  |  |  | Mà d'obra
mo041 |  |  | h | Oficial 1ª construcció d'obra civil. | 0.791 | 28.42 | 22.48
mo087 |  |  | h | Ajudant construcció d'obra civil. | 0.791 | 25.28 | 20
[5 empty] | Subtotal mà d'obra: |  | 42.48
3 |  |  |  | Costos directes complementaris
|  |  | % | Costos directes complementaris | 2 | 189.26 | 3.79
Cost de manteniment decennal: 76,64€ en els primers 10 anys. |  |  |  |  | Costos directes (1+2+3): |  | 193.05