## Full 1
TMS040 | U |  | Porta d'accés en tancat de recinte per a gossos.
Porta d'accés en tancat de recinte per a gossos, de fusta, de 1,00x0,80 m, amb frontisses i pestell, fixada a una superfície suport. El preu no inclou la superfície suport.
Codi |  | Unitat |  | Descripció | Rendiment | Preu unitari | Import
1 |  |  |  | Materials
mt50spl105b |  | U |  | Fixació composta per tac químic, volandera i cargol d'acer. | 4 | 5.82 | 23.28
mt52moc040a |  | U |  | Porta d'accés per a tancat de recinte per a gossos, de fusta, de 1,00x0,80 m, amb frontisses i pestell, inclús elements de fixació. | 1 | 118.72 | 118.72
[5 empty] | Subtotal materials: |  | 142
2 |  |  |  | Mà d'obra
mo041 |  | h |  | Oficial 1ª construcció d'obra civil. | 0.396 | 28.42 | 11.25
mo087 |  | h |  | Ajudant construcció d'obra civil. | 0.396 | 25.28 | 10.01
[5 empty] | Subtotal mà d'obra: |  | 21.26
3 |  |  |  | Costos directes complementaris
|  | % |  | Costos directes complementaris | 2 | 163.26 | 3.27
Cost de manteniment decennal: 33,31€ en els primers 10 anys. |  |  |  |  | Costos directes (1+2+3): |  | 166.53