## Full 1
TYC030 | U | Cabina de vestidor per a platja.
Cabina de vestuari per a platja, d'un mòdul, de 1,45x1,30x2,90 m, composta de: base de perfils tubulars d'acer inoxidable, paviment de reixeta d'acer inoxidable, tancament de xapa d'acer inoxidable, acabat lacat exterior en diversos colors i interior en color blanc i coberta a dues aigües.
Codi |  | Unitat | Descripció | Rendiment | Preu unitari | Import
1 |  |  | Materials
mt52dlv070a |  | U | Cabina de vestuari per a platja, d'un mòdul, de 1,45x1,30x2,90 m, composta de: base de perfils tubulars d'acer inoxidable, paviment de reixeta d'acer inoxidable, tancament de xapa d'acer inoxidable, acabat lacat exterior en diversos colors i interior en color blanc, coberta a dues aigües realitzada amb resina de polièster reforçada amb fibra de vidre, testimonis lluminosos exteriors de lliure, ocupat i fora de servei, pany electromagnètic en porta d'accés, detector de presència a l'interior, alarma acústica, llum artificial col·locada en fals sostre i ventilació forçada mitjançant extractor d'aire. Inclús equipament interior antivandàlic, d'acer inoxidable, format per: assecador elèctric d'aire calent, banc, penja-robes fixos i rellotge programat per a limitació horària d'ús. | 1 | 22169.9 | 22169.9
|  |  |  | Subtotal materials: |  | 22169.9
2 |  |  | Equip i maquinària
mq04cag010b |  | h | Camió amb grua de fins a 10 t. | 1.1 | 63.96 | 70.36
|  |  |  | Subtotal equip i maquinària: |  | 70.36
3 |  |  | Mà d'obra
mo003 |  | h | Oficial 1ª electricista. | 3.956 | 29.34 | 116.07
mo102 |  | h | Ajudant electricista. | 3.956 | 25.25 | 99.89
mo011 |  | h | Oficial 1ª muntador. | 52.75 | 29.34 | 1547.69
mo080 |  | h | Ajudant muntador. | 52.75 | 25.28 | 1333.52
|  |  |  | Subtotal mà d'obra: |  | 3097.17
4 |  |  | Costos directes complementaris
|  | % | Costos directes complementaris | 2 | 25337.5 | 506.75
Cost de manteniment decennal: 5.556,51€ en els primers 10 anys. |  |  |  | Costos directes (1+2+3+4): |  | 25844.2