## Full 1
YSB010 | U |  | Balisa reflectora.
Balisa reflectora per a senyalització, de xapa galvanitzada, de 20x100 cm, de vora dreta de calçada, amb franges de color blanc i vermell i retroreflectància nivell 1 (E.G.), amortitzable en 10 usos.
Codi |  | Unitat |  | Descripció | Rendiment | Preu unitari | Import
1 |  |  |  | Materials
mt50bal045a |  | U |  | Balisa reflectora per a senyalització, de xapa galvanitzada, de 20x100 cm, de vora dreta de calçada, amb franges de color blanc i vermell i retroreflectància nivell 1 (E.G.). | 0.1 | 48.69 | 4.87
[5 empty] | Subtotal materials: |  | 4.87
2 |  |  |  | Mà d'obra
mo120 |  | h |  | Peó Seguretat i Salut. | 0.132 | 23.81 | 3.14
[5 empty] | Subtotal mà d'obra: |  | 3.14
3 |  |  |  | Costos directes complementaris
|  | % |  | Costos directes complementaris | 2 | 8.01 | 0.16
[5 empty] | Costos directes (1+2+3): |  | 8.17