## Full 1
0XA115 | U | Lloguer de plataforma suspesa.
Lloguer, durant 30 dies naturals, de plataforma suspesa d'accionament manual, de 2 m de longitud, formada per un o més mòduls de 90 cm d'amplada, per treballar en paraments verticals de fins a 30 m d'altura.
Codi |  | Unitat | Descripció | Rendiment | Preu unitari | Import
1 |  |  | Equip i maquinària
mq13ats100a |  | U | Lloguer diari de plataforma suspesa d'accionament manual, de 2 m de longitud, formada per un o més mòduls de 90 cm d'amplada, per treballar en paraments verticals de fins a 30 m d'altura, composta per entornpeu, baranes, aparell elevador, cables i estructura de suspensió, sistema anticaigudes, pescants de suspensió i altres dispositius de seguretat. | 30 | 3.21 | 96.3
|  |  |  | Subtotal equip i maquinària: |  | 96.3
2 |  |  | Costos directes complementaris
|  | % | Costos directes complementaris | 2 | 96.3 | 1.93
|  |  |  | Costos directes (1+2): |  | 98.23