## Full 1
0XA125 | U | Transport i retirada de plataforma suspesa.
Transport a obra i retirada de plataforma suspesa d'accionament manual, de 2 m de longitud, formada per un o més mòduls de 90 cm d'amplada, per treballar en paraments verticals de fins a 30 m d'altura.
Codi |  | Unitat | Descripció | Rendiment | Preu unitari | Import
1 |  |  | Equip i maquinària
mq13ats110a |  | U | Transport a obra i retirada de plataforma suspesa d'accionament manual, de 2 m de longitud, formada per un o més mòduls de 90 cm d'amplada, per treballar en paraments verticals de fins a 30 m d'altura, composta per entornpeu, baranes, aparell elevador, cables i estructura de suspensió, sistema anticaigudes, pescants de suspensió i altres dispositius de seguretat. | 1 | 224 | 224
|  |  |  | Subtotal equip i maquinària: |  | 224
2 |  |  | Costos directes complementaris
|  | % | Costos directes complementaris | 2 | 224 | 4.48
|  |  |  | Costos directes (1+2): |  | 228.48