## Full 1
0XA140 | m² |  | Protecció de bastida amb lona.
Protecció de bastida amb lona de polietilè d'alta densitat, amb tractament ultraviolat, color verd.
Codi |  | Unitat |  | Descripció | Rendiment | Preu unitari | Import
1 |  |  |  | Materials
mt50spr050 |  | m² |  | Lona de polietilè d'alta densitat, amb tractament ultraviolat, color verd, 60% de percentatge de tallavent, amb orificis cada 20 cm en tot el perímetre. | 0.5 | 0.63 | 0.32
[5 empty] | Subtotal materials: |  | 0.32
2 |  |  |  | Mà d'obra
mo113 |  | h |  | Peó ordinari construcció. | 0.18 | 23.81 | 4.29
[5 empty] | Subtotal mà d'obra: |  | 4.29
3 |  |  |  | Costos directes complementaris
|  | % |  | Costos directes complementaris | 2 | 4.61 | 0.09
[5 empty] | Costos directes (1+2+3): |  | 4.7