## Full 1
AMC022 | m² |  | Suplement per increment d'energia específica.
Suplement per l'aplicació d'un increment de 250 kN·m/m², en l'energia específica aplicada per l'equip de compactació dinàmica del terreny.
Codi |  | Unitat |  | Descripció | Rendiment | Preu unitari | Import
1 |  |  |  | Equip i maquinària
mq02din020 |  | h |  | Equip per a compactació dinàmica, amb maça d'impacte. | 0.004 | 153.1 | 0.61
mq02din030 |  | h |  | Equip de control de la penetració dinàmica i els assentaments. | 0.001 | 147.18 | 0.15
mq01mot020b |  | h |  | Motoanivelladora de 147 kW, equipada amb escarificadora. | 0.001 | 99.69 | 0.1
mq02rov010i |  | h |  | Compactador monocilíndric vibrant autopropulsat, de 129 kW, de 16,2 t, amplada de treball 213,4 cm. | 0.001 | 69.78 | 0.07
[5 empty] | Subtotal equip i maquinària: |  | 0.93
2 |  |  |  | Mà d'obra
mo020 |  | h |  | Oficial 1ª construcció. | 0.004 | 28.42 | 0.11
mo113 |  | h |  | Peó ordinari construcció. | 0.006 | 23.81 | 0.14
mo112 |  | h |  | Peó especialitzat construcció. | 0.006 | 24.59 | 0.15
[5 empty] | Subtotal mà d'obra: |  | 0.4
3 |  |  |  | Costos directes complementaris
|  | % |  | Costos directes complementaris | 2 | 1.33 | 0.03
[5 empty] | Costos directes (1+2+3): |  | 1.36