## Full 1
AMI010 | m |  | Columna de terreny consolidat amb injeccions de beurada de ciment a pressió.
Columna de terreny consolidat amb injeccions de beurada de ciment a pressió, 300 kg/m de consum mitjà de ciment, realitzada amb la tècnica del tub-maneguet, mitjançant la perforació i col·locació en el terreny de tubs proveïts de vàlvules, a través de les quals s'injecta a pressió la beurada de ciment.
Codi |  | Unitat |  | Descripció | Rendiment |  | Preu unitari | Import
1 |  |  |  | Materials
mt08aaa010a |  | m³ |  | Aigua. | 0.375 |  | 1.5 | 0.56
mt08cet020a |  | t |  | Ciment CEM II / A-P 32,5 N, a granel, segons UNE-EN 197-1. | 0.3 |  | 92.76 | 27.83
[5 empty] | Subtotal materials: |  |  | 28.39
2 |  |  |  | Equip i maquinària
mq03mpi040 |  | h |  | Equip per a injeccions de bareda de ciment, amb bomba de pressió i carro de perforació per a forats. | 0.09 |  | 453.6 | 40.82
[5 empty] | Subtotal equip i maquinària: |  |  | 40.82
3 |  |  |  | Mà d'obra
mo020 |  | h |  | Oficial 1ª construcció. | 0.222 |  | 28.42 | 6.31
mo113 |  | h |  | Peó ordinari construcció. | 0.111 |  | 23.81 | 2.64
mo112 |  | h |  | Peó especialitzat construcció. | 0.111 |  | 24.59 | 2.73
[5 empty] | Subtotal mà d'obra: |  |  | 11.68
4 |  |  |  | Costos directes complementaris
|  | % |  | Costos directes complementaris | 2 |  | 80.89 | 1.62
[5 empty] | Costos directes (1+2+3+4): |  |  | 82.51
Referència i títol de la norma | [5 empty] | Aplicabilitat(a) | Obligatorietat(b) | Sistema(c)
EN 197-1:2011 | [5 empty] | 172012 | 172013 | 1+
Cemento. Parte 1: Composición, especificaciones y criterios de conformidad de los cementos comunes.
(a) Data d'aplicabilitat de la norma harmonitzada
(b) Data en què finalitza el període de coexistència
(c) Sistema d'avaluació i verificació de la constància de les prestacions