## Full 1
CAV020 | m² |  | Sistema d'encofrat per a biga entre sabates.
Muntatge de sistema d'encofrat recuperable metàl·lic, per a biga de lligat, format per panells metàl·lics, amortitzables en 200 usos, i posterior desmuntatge del sistema d'encofrat. Inclús elements de sustentació, fixació i apuntalaments necessaris per a la seva estabilitat i líquid desencofrant, per evitar l'adherència del formigó a l'encofrat.
Codi |  | Unitat |  | Descripció | Rendiment | Preu unitari | Import
1 |  |  |  | Materials
mt08eme040 |  | m² |  | Panells metàl·lics de varies dimensions, per encofrar elements de formigó. | 0.005 | 52 | 0.26
mt50spa052b |  | m |  | Tauló de fusta de pi, de 20x7,2 cm. | 0.02 | 6.32 | 0.13
mt50spa081a |  | U |  | Puntal metàl·lic telescòpic, de fins a 3 m d'altura. | 0.013 | 19.25 | 0.25
mt08eme051a |  | m |  | Fleix d'acer galvanitzat, per a encofrat metàl·lic. | 0.1 | 0.29 | 0.03
mt08var050 |  | kg |  | Filferro galvanitzat per a lligar, de 1,30 mm de diàmetre. | 0.05 | 1.5 | 0.08
mt08var060 |  | kg |  | Puntes d'acer de 20x100 mm. | 0.1 | 8.75 | 0.88
mt08dba010d |  | l |  | Agent desemmotllant, a base d'olis especials, emulsionant en aigua, per a encofrats metàl·lics, fenòlics o de fusta. | 0.03 | 1.8 | 0.05
[5 empty] | Subtotal materials: |  | 1.68
2 |  |  |  | Mà d'obra
mo044 |  | h |  | Oficial 1ª encofrador. | 0.42 | 28.39 | 11.92
mo091 |  | h |  | Ajudant encofrador. | 0.48 | 25.25 | 12.12
[5 empty] | Subtotal mà d'obra: |  | 24.04
3 |  |  |  | Costos directes complementaris
|  | % |  | Costos directes complementaris | 2 | 25.72 | 0.51
[5 empty] | Costos directes (1+2+3): |  | 26.23