## Full 1
CCP051 | m | Descapçalament de panells en murs pantalla.
Demolició de l'excés de formigó existent en la coronació dels panells del mur pantalla, de 80 cm de gruix, mitjançant el repicat mecànic amb martell trencador del tram comprés entre el nivell d'omplert del formigó i el nivell de descapçalament, fins assegurar l'absència de formigó contaminat per llots i la qualitat descrita en el Projecte, i càrrega manual d'enderrocs sobre camió o contenidor.
Codi |  |  | Unitat | Descripció | Rendiment | Preu unitari | Import
1 |  |  |  | Equip i maquinària
mq01exn050c |  |  | h | Retroexcavadora sobre pneumàtics, de 85 kW, amb martell trencador. | 0.4 | 72.8 | 29.12
mq05pdm010a |  |  | h | Compressor portàtil elèctric 2 m³/min de cabal. | 0.875 | 4.27 | 3.74
mq05mai030 |  |  | h | Martell pneumàtic. | 1.75 | 4.57 | 8
[5 empty] | Subtotal equip i maquinària: |  | 40.86
2 |  |  |  | Mà d'obra
mo112 |  |  | h | Peó especialitzat construcció. | 2.697 | 24.59 | 66.32
mo113 |  |  | h | Peó ordinari construcció. | 1.349 | 23.81 | 32.12
[5 empty] | Subtotal mà d'obra: |  | 98.44
3 |  |  |  | Costos directes complementaris
|  |  | % | Costos directes complementaris | 2 | 139.3 | 2.79
[5 empty] | Costos directes (1+2+3): |  | 142.09