## Full 1
CCP020 | m² | Mur pantalla de formigó armat, amb llots.
Mur pantalla de formigó armat, de 40 cm de gruix i fins a 16 m de profunditat, o fins a trobar roca o capes dures de terreny, realitzat per dames de fins a 2,65 m de longitud, excavats en terreny cohesiu sense rebuig en el SPT, estabilitzat mitjançant l'ús de llots tixòtrops; realitzat amb formigó HA-25/L/12/XC2 fabricat en central, i abocament des de camió, amb formigonat continu submergit a través de tub Tremie, i acer UNE-EN 10080 B 500 S, amb una quantia aproximada de 30 kg/m². Inclús filferro de lligar i separadors. El preu inclou l'elaboració de la ferralla (tall, doblegat i conformat d'elements) en taller industrial i el muntatge en el lloc definitiu de la seva col·locació en obra.
Codi |  | Unitat | Descripció | Rendiment | Preu unitari | Import
1 |  |  | Materials
mt07aco020j |  | U | Separador homologat per murs pantalla. | 2 | 0.1 | 0.2
mt07aco010c |  | kg | Ferralla elaborada en taller industrial amb acer en barres corrugades, UNE-EN 10080 B 500 S, de varis diàmetres. | 30 | 1.6 | 48
mt08var050 |  | kg | Filferro galvanitzat per a lligar, de 1,30 mm de diàmetre. | 0.18 | 1.5 | 0.27
mt10haf010ctmi |  | m³ | Formigó HA-25/L/12/XC2, fabricat en central. | 0.506 | 95.2 | 48.17
|  |  |  | Subtotal materials: |  | 96.64
2 |  |  | Equip i maquinària
mq03pae060sh |  | h | Maquinària per a excavació de mur pantalla de 40 cm d'espessor i fins a 16 m de profunditat, excavació amb ús de llots tixòtrops, en terreny cohesiu sense rebuig en el SPT, realitzada per dames de 2,65 m de longitud. | 0.3 | 45.58 | 13.67
mq07gte010c |  | h | Grua autopropulsada de braç telescòpic amb una capacitat d'elevació de 30 t i 27 m d'altura màxima de treball. | 0.1 | 75.04 | 7.5
mq03lod010 |  | h | Maquinària per a llots de perforació: desarenadors de llots, mescladors de llots, bombes de llots, desllimadors i dipòsits d'emmagatzematge. | 0.45 | 9.3 | 4.19
|  |  |  | Subtotal equip i maquinària: |  | 25.36
3 |  |  | Mà d'obra
mo043 |  | h | Oficial 1ª ferrallista. | 0.18 | 28.39 | 5.11
mo090 |  | h | Ajudant ferrallista. | 0.18 | 25.25 | 4.55
mo045 |  | h | Oficial 1ª estructurista, en treballs de posada en obra del formigó. | 0.121 | 28.39 | 3.44
mo092 |  | h | Ajudant estructurista, en treballs de posada en obra del formigó. | 0.485 | 25.25 | 12.25
|  |  |  | Subtotal mà d'obra: |  | 25.35
4 |  |  | Costos directes complementaris
|  | % | Costos directes complementaris | 2 | 147.35 | 2.95
Cost de manteniment decennal: 6,01€ en els primers 10 anys. |  |  |  | Costos directes (1+2+3+4): |  | 150.3