## Full 1
CCP034 | h | Perforació en roca o capes dures del terreny per a murs pantalla.
Perforació mitjançant l'ús de màquina perforadora de widia, en roca o capes dures del terreny per a l'encastament dels panells del mur pantalla, o picat de les zones dures del terreny, que bloquegen l'excavació amb cullera bivalva, per a la formació del mur pantalla. El preu inclou el desplaçament, muntatge i desmuntatge en obra de l'equip de perforació.
Codi |  |  | Unitat | Descripció | Rendiment | Preu unitari | Import
1 |  |  |  | Equip i maquinària
mq03pae090 |  |  | h | Màquina perforadora equipada amb hèlix proveïda de piques de widia. | 1 | 298.67 | 298.67
[5 empty] | Subtotal equip i maquinària: |  | 298.67
2 |  |  |  | Costos directes complementaris
|  |  | % | Costos directes complementaris | 2 | 298.67 | 5.97
[5 empty] | Costos directes (1+2): |  | 304.64