## Full 1
CCP056 | m |  | Travament de mur pantalla.
Muntatge i desmuntatge de travament provisional, amb una capacitat portant de 20 t, per a assegurar l'estabilitat del mur pantalla durant els treballs d'excavació de les terres a un dels seus costats i fins que es rigidice definitivament la pantalla mitjançant les seves unions a la resta de l'estructura. Executat mitjançant la col·locació de perfil metàl·lic IPE, IPN, HEB o similar, amb plaques metàl·liques i fixacions, en la superfície del mur.
Codi |  | Unitat |  | Descripció | Rendiment | Preu unitari | Import
1 |  |  |  | Materials
mt07ala012f |  | U |  | Travament compost per perfil metàl·lic IPE, IPN, HEB o similar, plaques d'ancoratge i fixacions, amb una capacitat portant de 20 t. | 1 | 348.61 | 348.61
[5 empty] | Subtotal materials: |  | 348.61
2 |  |  |  | Equip i maquinària
mq04cap010c |  | h |  | Camió per a transport, de 24 t de càrrega. | 0.15 | 133.52 | 20.03
mq07gte010c |  | h |  | Grua autopropulsada de braç telescòpic amb una capacitat d'elevació de 30 t i 27 m d'altura màxima de treball. | 0.085 | 75.04 | 6.38
[5 empty] | Subtotal equip i maquinària: |  | 26.41
3 |  |  |  | Mà d'obra
mo047 |  | h |  | Oficial 1ª muntador d'estructura metàl·lica. | 0.3 | 28.39 | 8.52
mo094 |  | h |  | Ajudant muntador d'estructura metàl·lica. | 0.599 | 25.25 | 15.12
[5 empty] | Subtotal mà d'obra: |  | 23.64
4 |  |  |  | Costos directes complementaris
|  | % |  | Costos directes complementaris | 2 | 398.66 | 7.97
Cost de manteniment decennal: 8,13€ en els primers 10 anys. |  |  |  |  | Costos directes (1+2+3+4): |  | 406.63