## Full 1
CCP070 | U |  | Transport, posta en obra i retirada de fresadora.
Transport, posta en obra mitjançant grua autopropulsada i retirada de fresadora, per a la regularització dels paraments verticals de l'intradós del mur pantalla, i per a l'execució del rebaix en les trobades amb forjats de soterrani i llosa de fonamentació. El preu inclou el desplaçament a l'obra del personal especialitzat.
Codi |  | Unitat |  | Descripció | Rendiment | Preu unitari | Import
1 |  |  |  | Equip i maquinària
mq03fre011 |  | U |  | Transport, posada en obra i retirada d'equip de fresat per a mur pantalla. | 1 | 1332.8 | 1332.8
mq07gte010d |  | h |  | Grua autopropulsada de braç telescòpic amb una capacitat d'elevació de 40 t i 35 m d'altura màxima de treball. | 2 | 88.48 | 176.96
[5 empty] | Subtotal equip i maquinària: |  | 1509.76
2 |  |  |  | Costos directes complementaris
|  | % |  | Costos directes complementaris | 2 | 1509.76 | 30.2
[5 empty] | Costos directes (1+2): |  | 1539.96