## Full 1
CCP071 | m² | Regularització de l'intradós de mur pantalla.
Regularització dels paraments verticals de l'intradós de mur pantalla de formigó armat, mitjançant fresadora, desbastant de 3 a 5 cm de gruix per eliminar els ressalts resultants del formigonat contra el terreny, i decapar la superfície amb acabat rugós, per revestir, i càrrega de runa sobre camió o contenidor.
Codi |  |  | Unitat | Descripció | Rendiment | Preu unitari | Import
1 |  |  |  | Equip i maquinària
mq03fre010a |  |  | h | Equip de fresat, per a mur pantalla. | 0.155 | 72.8 | 11.28
mq01pan070b |  |  | h | Mini pala carregadora sobre pneumàtics, de 52 kW/1 m³ kW. | 0.022 | 36.8 | 0.81
[5 empty] | Subtotal equip i maquinària: |  | 12.09
2 |  |  |  | Costos directes complementaris
|  |  | % | Costos directes complementaris | 2 | 12.09 | 0.24
Cost de manteniment decennal: 0,25€ en els primers 10 anys. |  |  |  |  | Costos directes (1+2): |  | 12.33