## Full 1
CCP072 | h |  | Desplaçament vertical de fresadora.
Desplaçament vertical, d'ascens o descens en obra de fresadora mitjançant grua autopropulsada, des de la cota zero fins a la cota de soterrani corresponent, per a la regularització dels paraments verticals de l'intradós del mur pantalla, i per a l'execució del rebaix en les trobades amb forjats de soterrani i llosa de fonamentació.
Codi |  | Unitat |  | Descripció | Rendiment | Preu unitari | Import
1 |  |  |  | Equip i maquinària
mq07gte010d |  | h |  | Grua autopropulsada de braç telescòpic amb una capacitat d'elevació de 40 t i 35 m d'altura màxima de treball. | 1 | 88.48 | 88.48
[5 empty] | Subtotal equip i maquinària: |  | 88.48
2 |  |  |  | Costos directes complementaris
|  | % |  | Costos directes complementaris | 2 | 88.48 | 1.77
[5 empty] | Costos directes (1+2): |  | 90.25