## Full 1
CCP084 | U |  | Tesat d'ancoratges permanents.
Tesat d'ancoratges permanents, durant una jornada de trabalho, mitjançant equip format per gat de tesat multifilar i central hidràulica. El preu inclou el desplaçament a l'obra del personal especialitzat.
Codi |  | Unitat |  | Descripció | Rendiment | Preu unitari | Import
1 |  |  |  | Equip i maquinària
mq03pan040 |  | h |  | Equip de tesat compost per gat de tesat multifilar i central hidràulica, per ancoratges permanents en murs pantalla. | 8 | 125.44 | 1003.52
[5 empty] | Subtotal equip i maquinària: |  | 1003.52
2 |  |  |  | Mà d'obra
mo042 |  | h |  | Oficial 1ª estructurista. | 9.591 | 28.39 | 272.29
mo089 |  | h |  | Ajudant estructurista. | 9.591 | 25.25 | 242.17
[5 empty] | Subtotal mà d'obra: |  | 514.46
3 |  |  |  | Costos directes complementaris
|  | % |  | Costos directes complementaris | 2 | 1517.98 | 30.36
Cost de manteniment decennal: 108,38€ en els primers 10 anys. |  |  |  |  | Costos directes (1+2+3): |  | 1548.34