## Full 1
CCS021 | m² |  | Sistema d'encofrat per a formació de buit en mur de soterrani.
Muntatge i desmuntatge de sistema d'encofrat realitzat amb taulons de fusta, amortitzables en 4 usos, per a formació de buit en mur de formigó armat, de fins a 3 m d'altura i superfície plana, per a contenció de terres. Inclús elements de sustentació, fixació i apuntalament necessaris per a la seva estabilitat; i líquid desencofrant, per evitar l'adherència del formigó a l'encofrat.
Codi |  | Unitat |  | Descripció | Rendiment | Preu unitari | Import
1 |  |  |  | Materials
mt08ema050b |  | m³ |  | Fusta per a encofrar, de 26 mm d'espessor. | 0.035 | 385 | 13.48
mt08var050 |  | kg |  | Filferro galvanitzat per a lligar, de 1,30 mm de diàmetre. | 0.12 | 1.5 | 0.18
mt08var060 |  | kg |  | Puntes d'acer de 20x100 mm. | 0.04 | 8.75 | 0.35
mt08dba010d |  | l |  | Agent desemmotllant, a base d'olis especials, emulsionant en aigua, per a encofrats metàl·lics, fenòlics o de fusta. | 0.03 | 1.8 | 0.05
[5 empty] | Subtotal materials: |  | 14.06
2 |  |  |  | Mà d'obra
mo044 |  | h |  | Oficial 1ª encofrador. | 0.599 | 28.39 | 17.01
mo091 |  | h |  | Ajudant encofrador. | 0.659 | 25.25 | 16.64
[5 empty] | Subtotal mà d'obra: |  | 33.65
3 |  |  |  | Costos directes complementaris
|  | % |  | Costos directes complementaris | 2 | 47.71 | 0.95
[5 empty] | Costos directes (1+2+3): |  | 48.66