## Full 1
CCX071 | m² | Regularització de l'intradós de mur pantalla "PANTALLAX".
Regularització dels paraments verticals de l'intradós de mur pantalla "PANTALLAX" de formigó armat, mitjançant fresadora, desbastant de 3 a 5 cm de gruix per eliminar els ressalts resultants del formigonat contra el terreny, i decapar la superfície amb acabat rugós, per revestir; en un àrea de treball amb accés major de 3 m, gàlib major de 11 m i superfície major de 500 m², i càrrega de runa sobre camió o contenidor.
Codi |  | Unitat | Descripció | Rendiment | Preu unitari | Import
1 |  |  | Equip i maquinària
mq03pae062c |  | h | Maquinària per a execució de murs pantalla "PANTALLAX" i excavacions. | 0.194 | 60.48 | 11.73
|  |  |  | Subtotal equip i maquinària: |  | 11.73
2 |  |  | Costos directes complementaris
|  | % | Costos directes complementaris | 2 | 11.73 | 0.23
Cost de manteniment decennal: 0,24€ en els primers 10 anys. |  |  |  | Costos directes (1+2): |  | 11.96