## Full 1
CPP002 | h |  | Paralització de l'equip complet per a clava de pilons.
Paralització de l'equip complet per a clava de pilons, per causes alienes a l'empresa constructora, com ara falta d'instruccions, falta de prestacions previstes, o fallades de recepció en els materials.
Codi |  | Unitat |  | Descripció | Rendiment | Preu unitari | Import
1 |  |  |  | Equip i maquinària
mq03pip060 |  | U |  | Paralització de l'equip complet per a penetració de pilons prefabricats, per causes alienes a l'empresa subministradora. | 1 | 192.6 | 192.6
[5 empty] | Subtotal equip i maquinària: |  | 192.6
2 |  |  |  | Costos directes complementaris
|  | % |  | Costos directes complementaris | 2 | 192.6 | 3.85
[5 empty] | Costos directes (1+2): |  | 196.45