## Full 1
CPR010 | m |  | Piló roscat metàl·lic d'una hèlix.
Piló roscat metàl·lic d'una hèlix, reutilitzable, amb capacitat de càrrega màxima a compressió de 150 kN, amb fust de tub d'acer galvanitzat de 90 mm de diàmetre exterior i 5,5 mm de gruix, cargolat directament en el terreny sense perforació prèvia. El preu no inclou el suport metàl·lic per a recolzament de l'element estructural.
Codi |  | Unitat |  | Descripció | Rendiment | Preu unitari | Import
1 |  |  |  | Materials
mt07pir010a |  | m |  | Piló roscat metàl·lic d'una hèlix, reutilitzable, amb capacitat de càrrega màxima a compressió de 150 kN, amb fust de tub d'acer galvanitzat de 90 mm de diàmetre exterior i 5,5 mm de gruix. | 1 | 82.28 | 82.28
[5 empty] | Subtotal materials: |  | 82.28
2 |  |  |  | Equip i maquinària
mq03pir030 |  | h |  | Equip complet per a cargolat de pilons roscats. | 0.2 | 74.49 | 14.9
[5 empty] | Subtotal equip i maquinària: |  | 14.9
3 |  |  |  | Mà d'obra
mo042 |  | h |  | Oficial 1ª estructurista. | 0.24 | 28.39 | 6.81
mo089 |  | h |  | Ajudant estructurista. | 0.24 | 25.25 | 6.06
[5 empty] | Subtotal mà d'obra: |  | 12.87
4 |  |  |  | Costos directes complementaris
|  | % |  | Costos directes complementaris | 2 | 110.05 | 2.2
[5 empty] | Costos directes (1+2+3+4): |  | 112.25