## Full 1
CPR020 | U |  | Suport metàl·lic per a recolzament d'element estructural en piló roscat metàl·lic d'una hèlix.
Suport quadrat d'acer galvanitzat de 100x100 mm i 6 mm de gruix, amb peça circular de connexió a piló roscat metàl·lic, per a recolzament d'element estructural en piló roscat metàl·lic d'una hèlix. Inclús fixacions mecàniques.
Codi |  | Unitat |  | Descripció | Rendiment | Preu unitari | Import
1 |  |  |  | Materials
mt07pir030a |  | U |  | Suport quadrat d'acer galvanitzat de 100x100 mm i 6 mm de gruix, amb peça circular de connexió a piló roscat metàl·lic, per a recolzament d'element estructural en piló roscat metàl·lic d'una hèlix. Inclús fixacions mecàniques. | 1 | 18.76 | 18.76
[5 empty] | Subtotal materials: |  | 18.76
2 |  |  |  | Mà d'obra
mo042 |  | h |  | Oficial 1ª estructurista. | 0.12 | 28.39 | 3.41
mo089 |  | h |  | Ajudant estructurista. | 0.06 | 25.25 | 1.52
[5 empty] | Subtotal mà d'obra: |  | 4.93
3 |  |  |  | Costos directes complementaris
|  | % |  | Costos directes complementaris | 2 | 23.69 | 0.47
[5 empty] | Costos directes (1+2+3): |  | 24.16