## Full 1
CPR033 | U | Piló roscat metàl·lic amb forma de cargol "KRINNER".
Piló roscat metàl·lic amb forma de caragol M76x1300 - M16 "KRINNER", reutilitzable, amb capacitat de càrrega màxima a compressió de 35 kN, amb fust de tub d'acer galvanitzat de 76,10 mm de diàmetre exterior i 1300 mm de longitud, i platina hexagonal amb trepant central, per a recolzament d'element estructural en piló roscat metàl·lic, caragolat directament en sòl de sorra semidensa sense perforació prèvia.
Codi |  | Unitat | Descripció | Rendiment | Preu unitari | Import
1 |  |  | Materials
mt07pir011daa |  | U | Piló roscat metàl·lic amb forma de caragol M76x1300 - M16 "KRINNER", reutilitzable, amb capacitat de càrrega màxima a compressió de 35 kN, amb fust de tub d'acer galvanitzat de 76,1 mm de diàmetre exterior i 1300 mm de longitud, i platina hexagonal amb trepant central, per a recolzament d'element estructural en piló roscat metàl·lic, segons UNE-EN ISO 1461. | 1 | 88 | 88
|  |  |  | Subtotal materials: |  | 88
2 |  |  | Equip i maquinària
mq03pir060 |  | h | Equip complet manual elèctric "KRINNER" per a cargolat de pilons roscats. | 0.2 | 31 | 6.2
|  |  |  | Subtotal equip i maquinària: |  | 6.2
3 |  |  | Mà d'obra
mo042 |  | h | Oficial 1ª estructurista. | 0.24 | 28.39 | 6.81
mo089 |  | h | Ajudant estructurista. | 0.24 | 25.25 | 6.06
|  |  |  | Subtotal mà d'obra: |  | 12.87
4 |  |  | Costos directes complementaris
|  | % | Costos directes complementaris | 2 | 107.07 | 2.14
Cost de manteniment decennal: 3,33€ en els primers 10 anys. |  |  |  | Costos directes (1+2+3+4): |  | 109.21