## Full 1
CSZ015 | m³ | Sabata de fonamentació de formigó en massa.
Sabata de fonamentació de formigó en massa, realitzada amb formigó HM-20/B/20/X0 fabricat en central i abocament des de camió. El preu no inclou l'encofrat.
Codi |  |  | Unitat | Descripció | Rendiment | Preu unitari | Import
1 |  |  |  | Materials
mt10hmf010tLb |  |  | m³ | Formigó HM-20/B/20/X0, fabricat en central. | 1.1 | 85.8 | 94.38
[5 empty] | Subtotal materials: |  | 94.38
2 |  |  |  | Mà d'obra
mo045 |  |  | h | Oficial 1ª estructurista, en treballs de posada en obra del formigó. | 0.06 | 28.39 | 1.7
mo092 |  |  | h | Ajudant estructurista, en treballs de posada en obra del formigó. | 0.3 | 25.25 | 7.58
[5 empty] | Subtotal mà d'obra: |  | 9.28
3 |  |  |  | Costos directes complementaris
|  |  | % | Costos directes complementaris | 2 | 103.66 | 2.07
Cost de manteniment decennal: 3,17€ en els primers 10 anys. |  |  |  |  | Costos directes (1+2+3): |  | 105.73