## Full 1
DCP010 | m³ | Demolició parcial d'edifici.
Demolició parcial, element a element, amb mitjans manuals i mecànics, d'edifici de més de 250 m³ de volum, aïllat, amb una altura edificada d'entre 8 i 12 m i una superfície mitjana d'entre 500 i 1000 m², i càrrega mecànica sobre camió o contenidor. L'edifici presenta una estructura de formigó i el seu estat de conservació es normal, a la vista dels estudis previs realitzats. El preu no inclou la demolició de la fonamentació, la demolició de la solera ni el cànon d'abocament per lliurament de residus a gestor autoritzat.
Codi |  |  | Unitat | Descripció | Rendiment | Preu unitari | Import
1 |  |  |  | Equip i maquinària
mq05mai030 |  |  | h | Martell pneumàtic. | 0.059 | 4.57 | 0.27
mq05pdm010b |  |  | h | Compressor portàtil elèctric 5 m³/min de cabal. | 0.03 | 7.73 | 0.23
mq01pan010f |  |  | h | Pala carregadora sobre pneumàtics de 220 kW/4 m³. | 0.061 | 75.04 | 4.58
mq01exc030a |  |  | h | Retroexcavadora sobre cadenes, de 118 kW, amb cisalla de demolició. | 0.079 | 112.35 | 8.88
mq08sol010 |  |  | h | Equip d'oxitall, amb acetilè com combustible i oxigen com comburent. | 0.046 | 8.25 | 0.38
[5 empty] | Subtotal equip i maquinària: |  | 14.34
2 |  |  |  | Mà d'obra
mo019 |  |  | h | Oficial 1ª soldador. | 0.055 | 28.86 | 1.59
mo020 |  |  | h | Oficial 1ª construcció. | 0.055 | 28.42 | 1.56
mo113 |  |  | h | Peó ordinari construcció. | 0.218 | 23.81 | 5.19
[5 empty] | Subtotal mà d'obra: |  | 8.34
3 |  |  |  | Costos directes complementaris
|  |  | % | Costos directes complementaris | 2 | 22.68 | 0.45
[5 empty] | Costos directes (1+2+3): |  | 23.13