## Full 1
DDS005 | m³ | Demolició de fonamentació de formigó, per a elements de mobiliari urbà.
Demolició de fonamentació de formigó en massa, per a elements de mobiliari urbà, amb retroexcavadora amb martell picador, i càrrega mecànica sobre camió o contenidor.
Codi |  |  | Unitat | Descripció | Rendiment | Preu unitari | Import
1 |  |  |  | Equip i maquinària
mq01exn050c |  |  | h | Retroexcavadora sobre pneumàtics, de 85 kW, amb martell trencador. | 0.2 | 72.8 | 14.56
mq01ret010 |  |  | h | Miniretrocarregadora sobre pneumàtics de 15 kW. | 0.2 | 45.86 | 9.17
[5 empty] | Subtotal equip i maquinària: |  | 23.73
2 |  |  |  | Mà d'obra
mo113 |  |  | h | Peó ordinari construcció. | 0.48 | 23.81 | 11.43
[5 empty] | Subtotal mà d'obra: |  | 11.43
3 |  |  |  | Costos directes complementaris
|  |  | % | Costos directes complementaris | 2 | 35.16 | 0.7
[5 empty] | Costos directes (1+2+3): |  | 35.86