## Full 1
DDS010 | m³ | Demolició de fonamentació d'obra de pedra picada.
Demolició de fonamentació de maçoneria, de fins a 1,5 m de profunditat màxima, amb martell pneumàtic i càrrega manual sobre camió o contenidor.
Codi |  |  | Unitat | Descripció | Rendiment | Preu unitari | Import
1 |  |  |  | Equip i maquinària
mq05mai030 |  |  | h | Martell pneumàtic. | 2 | 4.57 | 9.14
mq05pdm110 |  |  | h | Compressor portàtil dièsel mitja pressió 10 m³/min. | 1 | 7.75 | 7.75
[5 empty] | Subtotal equip i maquinària: |  | 16.89
2 |  |  |  | Mà d'obra
mo113 |  |  | h | Peó ordinari construcció. | 3.597 | 23.81 | 85.64
mo112 |  |  | h | Peó especialitzat construcció. | 2.398 | 24.59 | 58.97
[5 empty] | Subtotal mà d'obra: |  | 144.61
3 |  |  |  | Costos directes complementaris
|  |  | % | Costos directes complementaris | 2 | 161.5 | 3.23
[5 empty] | Costos directes (1+2+3): |  | 164.73