## Full 1
DDS030 | m³ | Demolició de fonamentació de formigó.
Demolició de sabata de formigó en massa, de fins a 1,5 m de profunditat màxima, amb martell pneumàtic, i càrrega manual sobre camió o contenidor.
Codi |  |  | Unitat | Descripció | Rendiment | Preu unitari | Import
1 |  |  |  | Equip i maquinària
mq05mai030 |  |  | h | Martell pneumàtic. | 0.8 | 4.57 | 3.66
mq05pdm010a |  |  | h | Compressor portàtil elèctric 2 m³/min de cabal. | 0.4 | 4.27 | 1.71
[5 empty] | Subtotal equip i maquinària: |  | 5.37
2 |  |  |  | Mà d'obra
mo113 |  |  | h | Peó ordinari construcció. | 6.834 | 23.81 | 162.72
mo112 |  |  | h | Peó especialitzat construcció. | 0.911 | 24.59 | 22.4
[5 empty] | Subtotal mà d'obra: |  | 185.12
3 |  |  |  | Costos directes complementaris
|  |  | % | Costos directes complementaris | 2 | 190.49 | 3.81
[5 empty] | Costos directes (1+2+3): |  | 194.3