## Full 1
DEA020 | m² | Demolició de forjat metàl·lic.
Demolició de forjat de biguetes metàl·liques i entrebigat de tauler ceràmic encadellat amb capa de compressió, realitzat amb martell pneumàtic i equip de oxitall, previ aixecat del paviment i la seva base, i càrrega manual sobre camió o contenidor. El preu no inclou l'aixecat del paviment.
Codi |  |  | Unitat | Descripció | Rendiment | Preu unitari | Import
1 |  |  |  | Equip i maquinària
mq05mai030 |  |  | h | Martell pneumàtic. | 0.15 | 4.57 | 0.69
mq05pdm110 |  |  | h | Compressor portàtil dièsel mitja pressió 10 m³/min. | 0.075 | 7.75 | 0.58
mq08sol010 |  |  | h | Equip d'oxitall, amb acetilè com combustible i oxigen com comburent. | 0.35 | 8.25 | 2.89
[5 empty] | Subtotal equip i maquinària: |  | 4.16
2 |  |  |  | Mà d'obra
mo019 |  |  | h | Oficial 1ª soldador. | 0.42 | 28.86 | 12.12
mo112 |  |  | h | Peó especialitzat construcció. | 0.18 | 24.59 | 4.43
mo113 |  |  | h | Peó ordinari construcció. | 1.079 | 23.81 | 25.69
[5 empty] | Subtotal mà d'obra: |  | 42.24
3 |  |  |  | Costos directes complementaris
|  |  | % | Costos directes complementaris | 2 | 46.4 | 0.93
[5 empty] | Costos directes (1+2+3): |  | 47.33