## Full 1
DEC040 | m³ | Demolició de mur de maçoneria.
Demolició de mur de maçoneria de pedra gres, en sec, amb mitjans manuals, i càrrega manual sobre camió o contenidor.
Codi |  |  | Unitat | Descripció | Rendiment | Preu unitari | Import
1 |  |  |  | Mà d'obra
mo113 |  |  | h | Peó ordinari construcció. | 7.673 | 23.81 | 182.69
[5 empty] | Subtotal mà d'obra: |  | 182.69
2 |  |  |  | Costos directes complementaris
|  |  | % | Costos directes complementaris | 2 | 182.69 | 3.65
[5 empty] | Costos directes (1+2): |  | 186.34