## Full 1
DEC041 | m³ | Obertura de buit en mur de maçoneria.
Obertura de buit en mur de maçoneria de pedra gres, amb mitjans manuals, sense afectar a l'estabilitat del mur, i càrrega manual sobre camió o contenidor. El preu inclou el tall previ del contorn del forat, però no inclou el muntatge i desmuntatge de l'estintolament del buit ni la col·locació de llindes.
Codi |  |  | Unitat | Descripció | Rendiment | Preu unitari | Import
1 |  |  |  | Mà d'obra
mo113 |  |  | h | Peó ordinari construcció. | 4.22 | 23.81 | 100.48
mo112 |  |  | h | Peó especialitzat construcció. | 4.22 | 24.59 | 103.77
[5 empty] | Subtotal mà d'obra: |  | 204.25
2 |  |  |  | Costos directes complementaris
|  |  | % | Costos directes complementaris | 2 | 204.25 | 4.09
[5 empty] | Costos directes (1+2): |  | 208.34