## Full 1
DEC042 | U | Obertura d'escorrentiu en mur de maçoneria.
Obertura d'escorrentiu en mur de maçoneria de pedra gres, per a suport d'element estructural, de fins a 30x30x30 cm, realitzat amb mitjans manuals, sense afectar a l'estabilitat del mur, i càrrega manual sobre camió o contenidor. El preu inclou el tall previ del contorn del forat.
Codi |  |  | Unitat | Descripció | Rendiment | Preu unitari | Import
1 |  |  |  | Mà d'obra
mo112 |  |  | h | Peó especialitzat construcció. | 0.486 | 24.59 | 11.95
mo113 |  |  | h | Peó ordinari construcció. | 0.486 | 23.81 | 11.57
[5 empty] | Subtotal mà d'obra: |  | 23.52
2 |  |  |  | Costos directes complementaris
|  |  | % | Costos directes complementaris | 2 | 23.52 | 0.47
[5 empty] | Costos directes (1+2): |  | 23.99