## Full 1
DEH020 | m² | Demolició de forjat de formigó armat, amb mitjans manuals.
Demolició de llosa massissa de formigó armat de fins a 20 cm de cantell total, amb mitjans manuals, martell pneumàtic i equip de oxitall, previ aixecat del paviment i la seva base, i càrrega manual sobre camió o contenidor. El preu no inclou l'aixecat del paviment.
Codi |  |  | Unitat | Descripció | Rendiment | Preu unitari | Import
1 |  |  |  | Equip i maquinària
mq05mai030 |  |  | h | Martell pneumàtic. | 0.9 | 4.57 | 4.11
mq05pdm110 |  |  | h | Compressor portàtil dièsel mitja pressió 10 m³/min. | 0.45 | 7.75 | 3.49
mq08sol010 |  |  | h | Equip d'oxitall, amb acetilè com combustible i oxigen com comburent. | 0.27 | 8.25 | 2.23
[5 empty] | Subtotal equip i maquinària: |  | 9.83
2 |  |  |  | Mà d'obra
mo019 |  |  | h | Oficial 1ª soldador. | 0.324 | 28.86 | 9.35
mo112 |  |  | h | Peó especialitzat construcció. | 1.079 | 24.59 | 26.53
mo113 |  |  | h | Peó ordinari construcció. | 0.809 | 23.81 | 19.26
[5 empty] | Subtotal mà d'obra: |  | 55.14
3 |  |  |  | Costos directes complementaris
|  |  | % | Costos directes complementaris | 2 | 64.97 | 1.3
[5 empty] | Costos directes (1+2+3): |  | 66.27