## Full 1
DEH021 | m² | Demolició de forjat de formigó armat amb mitjans mecànics.
Demolició de llosa massissa de formigó armat de fins a 20 cm de cantell total, amb retroexcavadora amb martell picador, previ aixecat del paviment i la seva base, i càrrega manual sobre camió o contenidor. El preu no inclou l'aixecat del paviment.
Codi |  |  | Unitat | Descripció | Rendiment | Preu unitari | Import
1 |  |  |  | Equip i maquinària
mq01exn050c |  |  | h | Retroexcavadora sobre pneumàtics, de 85 kW, amb martell trencador. | 0.45 | 72.8 | 32.76
mq08sol010 |  |  | h | Equip d'oxitall, amb acetilè com combustible i oxigen com comburent. | 0.27 | 8.25 | 2.23
[5 empty] | Subtotal equip i maquinària: |  | 34.99
2 |  |  |  | Mà d'obra
mo112 |  |  | h | Peó especialitzat construcció. | 0.539 | 24.59 | 13.25
mo019 |  |  | h | Oficial 1ª soldador. | 0.324 | 28.86 | 9.35
mo113 |  |  | h | Peó ordinari construcció. | 0.809 | 23.81 | 19.26
[5 empty] | Subtotal mà d'obra: |  | 41.86
3 |  |  |  | Costos directes complementaris
|  |  | % | Costos directes complementaris | 2 | 76.85 | 1.54
[5 empty] | Costos directes (1+2+3): |  | 78.39