## Full 1
DEH023 | m | Perforació de forjat de formigó armat amb utillatge diamantat.
Perforació en humit realitzada verticalment en llosa massissa de formigó armat, amb corona diamantada de 20 mm de diàmetre, previ aixecat del paviment i la seva base, i càrrega manual sobre camió o contenidor. El preu no inclou l'aixecat del paviment.
Codi |  | Unitat | Descripció | Rendiment | Preu unitari | Import
1 |  |  | Materials
mt51cpd010fa |  | m | Perforació en humit amb corona diamantada de 20 mm de diàmetre, en parament horitzontal de formigó fresc o en massa. | 1 | 460.8 | 460.8
|  |  |  | Subtotal materials: |  | 460.8
2 |  |  | Mà d'obra
mo113 |  | h | Peó ordinari construcció. | 0.899 | 23.81 | 21.41
|  |  |  | Subtotal mà d'obra: |  | 21.41
3 |  |  | Costos directes complementaris
|  | % | Costos directes complementaris | 2 | 482.21 | 9.64
|  |  |  | Costos directes (1+2+3): |  | 491.85