## Full 1
DEH050 | m³ | Demolició de cèrcol, nervi "in situ" o biga de formigó armat.
Demolició de biga de formigó armat, amb mitjans manuals, martell pneumàtic i equip de oxitall, i càrrega manual sobre camió o contenidor.
Codi |  |  | Unitat | Descripció | Rendiment | Preu unitari | Import
1 |  |  |  | Equip i maquinària
mq05mai030 |  |  | h | Martell pneumàtic. | 6 | 4.57 | 27.42
mq05pdm110 |  |  | h | Compressor portàtil dièsel mitja pressió 10 m³/min. | 3 | 7.75 | 23.25
mq08sol010 |  |  | h | Equip d'oxitall, amb acetilè com combustible i oxigen com comburent. | 1.5 | 8.25 | 12.38
[5 empty] | Subtotal equip i maquinària: |  | 63.05
2 |  |  |  | Mà d'obra
mo019 |  |  | h | Oficial 1ª soldador. | 1.798 | 28.86 | 51.89
mo112 |  |  | h | Peó especialitzat construcció. | 7.193 | 24.59 | 176.88
mo113 |  |  | h | Peó ordinari construcció. | 5.994 | 23.81 | 142.72
[5 empty] | Subtotal mà d'obra: |  | 371.49
3 |  |  |  | Costos directes complementaris
|  |  | % | Costos directes complementaris | 2 | 434.54 | 8.69
[5 empty] | Costos directes (1+2+3): |  | 443.23